## bus_data
BUS_I | BUS_TYPE | Pd | Qd | Gs | Bs | area | Vm | Va | baseKV | zone | Vmax | Vmin
6 | 1 | 0.004317 | 0.0010819 | 0 | 0 | 1 | 0.97176 | -0.19867 | 0.4 | 1 | 1.1 | 0.9
10 | 1 | 0.0039939 | 0.001001 | 0 | 0 | 1 | 0.97202 | -0.19681 | 0.4 | 1 | 1.1 | 0.9
11 | 1 | 0.0034627 | 0.00086783 | 0 | 0 | 1 | 0.97221 | -0.19539 | 0.4 | 1 | 1.1 | 0.9
12 | 1 | 0.0038382 | 0.00096194 | 0 | 0 | 1 | 0.97257 | -0.19284 | 0.4 | 1 | 1.1 | 0.9
100 | 1 | 0.0033462 | 0.00083863 | 0 | 0 | 1 | 0.97275 | -0.19151 | 0.4 | 1 | 1.1 | 0.9
64 | 1 | 0.00094143 | 0.00023595 | 0 | 0 | 1 | 0.99301 | -0.04857 | 0.4 | 1 | 1.1 | 0.9
65 | 1 | 0 | 0 | 0 | 0 | 1 | 0.993 | -0.048645 | 0.4 | 1 | 1.1 | 0.9
66 | 1 | 0 | 0 | 0 | 0 | 1 | 0.99307 | -0.048174 | 0.4 | 1 | 1.1 | 0.9
67 | 1 | 0.0014939 | 0.00037439 | 0 | 0 | 1 | 0.99298 | -0.04877 | 0.4 | 1 | 1.1 | 0.9
68 | 1 | 0 | 0 | 0 | 0 | 1 | 0.99322 | -0.047061 | 0.4 | 1 | 1.1 | 0.9
69 | 1 | 0.0019244 | 0.00048229 | 0 | 0 | 1 | 0.99294 | -0.049091 | 0.4 | 1 | 1.1 | 0.9
71 | 1 | 0.001373 | 0.0003441 | 0 | 0 | 1 | 0.99325 | -0.046871 | 0.4 | 1 | 1.1 | 0.9
72 | 1 | 0.0010919 | 0.00027365 | 0 | 0 | 1 | 0.99294 | -0.049095 | 0.4 | 1 | 1.1 | 0.9
90 | 1 | 0 | 0 | 0 | 0 | 1 | 0.99354 | -0.044844 | 0.4 | 1 | 1.1 | 0.9
73 | 1 | 0.0026924 | 0.00067477 | 0 | 0 | 1 | 0.99582 | -0.028872 | 0.4 | 1 | 1.1 | 0.9
74 | 1 | 0.0011017 | 0.00027612 | 0 | 0 | 1 | 0.99624 | -0.025971 | 0.4 | 1 | 1.1 | 0.9
75 | 1 | 0 | 0 | 0 | 0 | 1 | 0.99486 | -0.035516 | 0.4 | 1 | 1.1 | 0.9
76 | 1 | 0.0015093 | 0.00037826 | 0 | 0 | 1 | 0.99825 | -0.012031 | 0.4 | 1 | 1.1 | 0.9
77 | 1 | 0 | 0 | 0 | 0 | 1 | 0.99459 | -0.037444 | 0.4 | 1 | 1.1 | 0.9
78 | 1 | 0.0016103 | 0.00040358 | 0 | 0 | 1 | 0.99357 | -0.044487 | 0.4 | 1 | 1.1 | 0.9
79 | 1 | 0.0019744 | 0.00049483 | 0 | 0 | 1 | 0.99861 | -0.0095699 | 0.4 | 1 | 1.1 | 0.9
80 | 1 | 0 | 0 | 0 | 0 | 1 | 0.99415 | -0.040507 | 0.4 | 1 | 1.1 | 0.9
81 | 1 | 0.0032236 | 0.00080791 | 0 | 0 | 1 | 0.99446 | -0.038351 | 0.4 | 1 | 1.1 | 0.9
82 | 1 | 0.0022838 | 0.00057236 | 0 | 0 | 1 | 0.99294 | -0.048885 | 0.4 | 1 | 1.1 | 0.9
92 | 3 | 0.0018562 | 0.00046522 | 0 | 0 | 1 | 1 | 0 | 0.4 | 1 | 1.1 | 0.9
83 | 1 | 0.0022891 | 0.00057371 | 0 | 0 | 1 | 0.99411 | -0.040828 | 0.4 | 1 | 1.1 | 0.9
84 | 1 | 0.0017608 | 0.0004413 | 0 | 0 | 1 | 0.99359 | -0.044467 | 0.4 | 1 | 1.1 | 0.9
87 | 1 | 0 | 0 | 0 | 0 | 1 | 0.99279 | -0.049921 | 0.4 | 1 | 1.1 | 0.9
85 | 1 | 0.0021053 | 0.00052764 | 0 | 0 | 1 | 0.9926 | -0.051263 | 0.4 | 1 | 1.1 | 0.9
86 | 1 | 0.0018386 | 0.00046079 | 0 | 0 | 1 | 0.99266 | -0.050827 | 0.4 | 1 | 1.1 | 0.9
88 | 1 | 0.0020005 | 0.00050137 | 0 | 0 | 1 | 0.99018 | -0.068036 | 0.4 | 1 | 1.1 | 0.9
93 | 1 | 0.0016197 | 0.00040593 | 0 | 0 | 1 | 0.9901 | -0.068645 | 0.4 | 1 | 1.1 | 0.9
89 | 1 | 0.0021067 | 0.00052798 | 0 | 0 | 1 | 0.99328 | -0.046684 | 0.4 | 1 | 1.1 | 0.9
91 | 1 | 0.0021379 | 0.00053581 | 0 | 0 | 1 | 0.99323 | -0.046993 | 0.4 | 1 | 1.1 | 0.9
97 | 1 | 0 | 0 | 0 | 0 | 1 | 0.98955 | -0.07243 | 0.4 | 1 | 1.1 | 0.9
94 | 1 | 0.0026306 | 0.0006593 | 0 | 0 | 1 | 0.989 | -0.07632 | 0.4 | 1 | 1.1 | 0.9
95 | 1 | 0.0031118 | 0.0007799 | 0 | 0 | 1 | 0.9889 | -0.077082 | 0.4 | 1 | 1.1 | 0.9
96 | 1 | 0.0033761 | 0.00084613 | 0 | 0 | 1 | 0.98912 | -0.07553 | 0.4 | 1 | 1.1 | 0.9
98 | 1 | 0 | 0 | 0 | 0 | 1 | 0.9832 | -0.117 | 0.4 | 1 | 1.1 | 0.9
99 | 1 | 0.0038374 | 0.00096174 | 0 | 0 | 1 | 0.97893 | -0.14726 | 0.4 | 1 | 1.1 | 0.9
107 | 1 | 0.022147 | 0.0055507 | 0 | 0 | 1 | 0.97548 | -0.17188 | 0.4 | 1 | 1.1 | 0.9
106 | 1 | 0.0020461 | 0.00051281 | 0 | 0 | 1 | 0.97314 | -0.18875 | 0.4 | 1 | 1.1 | 0.9
101 | 1 | 0.0035317 | 0.00088512 | 0 | 0 | 1 | 0.97425 | -0.1807 | 0.4 | 1 | 1.1 | 0.9
102 | 1 | 0.0033687 | 0.00084427 | 0 | 0 | 1 | 0.97415 | -0.18142 | 0.4 | 1 | 1.1 | 0.9
103 | 1 | 0.0015944 | 0.0003996 | 0 | 0 | 1 | 0.97461 | -0.17813 | 0.4 | 1 | 1.1 | 0.9
104 | 1 | 0.0034113 | 0.00085496 | 0 | 0 | 1 | 0.97342 | -0.18667 | 0.4 | 1 | 1.1 | 0.9
105 | 1 | 0.0035133 | 0.00088051 | 0 | 0 | 1 | 0.97529 | -0.17329 | 0.4 | 1 | 1.1 | 0.9

## generator_data
GEN_BUS | PG | QG | QMAX | QMIN | VG | MBASE | GEN_STATUS | PMAX | PMIN
92 | 0.11238 | 0.02841 | 10 | -10 | 1 | 100 | 1 | 10 | 0

## branch_data
F_BUS | T_BUS | BR_R | BR_X | BR_B | RATE_A | RATE_B | RATE_C | TAP | SHIFT | BR_STATUS | ANGMIN | ANGMAX | P_in | Q_in | P_out | Q_out
6 | 10 | 5.3054 | 2.0406 | 5.3541e-09 | 0 | 0 | 0 | 0 | 0 | 1 | -90 | 90 | -0.0043169 | -0.001082 | 0.004318 | 0.0010819
10 | 11 | 2.1108 | 0.81183 | 2.1301e-09 | 0 | 0 | 0 | 0 | 0 | 1 | -90 | 90 | -0.0083119 | -0.0020829 | 0.0083135 | 0.0020833
11 | 12 | 2.6635 | 1.0244 | 2.6879e-09 | 0 | 0 | 0 | 0 | 0 | 1 | -90 | 90 | -0.011776 | -0.0029511 | 0.01178 | 0.0029525
12 | 100 | 1.0527 | 0.4049 | 1.0624e-09 | 0 | 0 | 0 | 0 | 0 | 1 | -90 | 90 | -0.015618 | -0.0039144 | 0.015621 | 0.0039154
100 | 106 | 1.7939 | 0.68996 | 1.8104e-09 | 0 | 0 | 0 | 0 | 0 | 1 | -90 | 90 | -0.018967 | -0.0047541 | 0.018975 | 0.0047567
64 | 65 | 0.64661 | 0.24869 | 6.5254e-10 | 0 | 0 | 0 | 0 | 0 | 1 | -90 | 90 | 0.0014939 | 0.00037424 | -0.0014939 | -0.0003743
64 | 66 | 2.0836 | 0.8014 | 2.1028e-09 | 0 | 0 | 0 | 0 | 0 | 1 | -90 | 90 | -0.0024353 | -0.00061019 | 0.0024355 | 0.00061003
65 | 67 | 1.0768 | 0.41414 | 1.0866e-09 | 0 | 0 | 0 | 0 | 0 | 1 | -90 | 90 | 0.0014939 | 0.0003743 | -0.0014939 | -0.0003744
66 | 68 | 2.6214 | 1.0083 | 2.6455e-09 | 0 | 0 | 0 | 0 | 0 | 1 | -90 | 90 | -0.0054521 | -0.0013657 | 0.0054529 | 0.0013658
66 | 69 | 3.9011 | 1.5004 | 3.9369e-09 | 0 | 0 | 0 | 0 | 0 | 1 | -90 | 90 | 0.0030166 | 0.0007557 | -0.0030162 | -0.00075594
68 | 71 | 0.44641 | 0.1717 | 4.505e-10 | 0 | 0 | 0 | 0 | 0 | 1 | -90 | 90 | -0.0054529 | -0.0013658 | 0.0054531 | 0.0013658
69 | 72 | 0.04787 | 0.018411 | 4.8309e-11 | 0 | 0 | 0 | 0 | 0 | 1 | -90 | 90 | 0.0010919 | 0.00027364 | -0.0010919 | -0.00027365
71 | 90 | 3.8117 | 1.4661 | 3.8467e-09 | 0 | 0 | 0 | 0 | 0 | 1 | -90 | 90 | -0.006826 | -0.0017099 | 0.0068279 | 0.0017103
90 | 84 | 0.43758 | 0.1683 | 4.416e-10 | 0 | 0 | 0 | 0 | 0 | 1 | -90 | 90 | -0.011074 | -0.0027738 | 0.011074 | 0.0027739
90 | 89 | 5.5656 | 2.1406 | 5.6167e-09 | 0 | 0 | 0 | 0 | 0 | 1 | -90 | 90 | 0.0042457 | 0.0010635 | -0.0042447 | -0.0010636
73 | 74 | 0.36014 | 0.13852 | 7.2689e-10 | 0 | 0 | 0 | 0 | 0 | 1 | -90 | 90 | -0.1055 | -0.026628 | 0.10554 | 0.026644
73 | 75 | 0.84551 | 0.3252 | 1.7065e-09 | 0 | 0 | 0 | 0 | 0 | 1 | -90 | 90 | 0.1028 | 0.025953 | -0.10271 | -0.025916
74 | 76 | 1.7165 | 0.6602 | 3.4645e-09 | 0 | 0 | 0 | 0 | 0 | 1 | -90 | 90 | -0.10664 | -0.02692 | 0.10685 | 0.027
75 | 77 | 1.3524 | 0.52015 | 1.3648e-09 | 0 | 0 | 0 | 0 | 0 | 1 | -90 | 90 | 0.018367 | 0.0046028 | -0.018362 | -0.004601
75 | 78 | 1.3911 | 0.53503 | 2.8077e-09 | 0 | 0 | 0 | 0 | 0 | 1 | -90 | 90 | 0.084342 | 0.021313 | -0.084236 | -0.021273
76 | 79 | 0.29952 | 0.1152 | 6.0453e-10 | 0 | 0 | 0 | 0 | 0 | 1 | -90 | 90 | -0.10836 | -0.027379 | 0.1084 | 0.027393
77 | 80 | 2.6061 | 1.0024 | 2.63e-09 | 0 | 0 | 0 | 0 | 0 | 1 | -90 | 90 | 0.015138 | 0.0037933 | -0.015131 | -0.0037911
77 | 81 | 3.6226 | 1.3933 | 3.6558e-09 | 0 | 0 | 0 | 0 | 0 | 1 | -90 | 90 | 0.003224 | 0.00080771 | -0.0032236 | -0.00080791
78 | 82 | 0.69407 | 0.26695 | 1.4009e-09 | 0 | 0 | 0 | 0 | 0 | 1 | -90 | 90 | 0.082625 | 0.020869 | -0.082574 | -0.02085
79 | 92 | 1.1453 | 0.44051 | 2.3117e-09 | 0 | 0 | 0 | 0 | 0 | 1 | -90 | 90 | -0.11037 | -0.027888 | 0.11052 | 0.027945
80 | 83 | 1.8011 | 0.69274 | 1.8176e-09 | 0 | 0 | 0 | 0 | 0 | 1 | -90 | 90 | 0.0022892 | 0.00057357 | -0.0022891 | -0.00057371
80 | 84 | 3.9654 | 1.5252 | 4.0018e-09 | 0 | 0 | 0 | 0 | 0 | 1 | -90 | 90 | 0.012842 | 0.0032175 | -0.012835 | -0.0032152
82 | 87 | 0.16811 | 0.064657 | 3.393e-10 | 0 | 0 | 0 | 0 | 0 | 1 | -90 | 90 | 0.08029 | 0.020277 | -0.080279 | -0.020273
87 | 88 | 3.0852 | 1.1866 | 6.227e-09 | 0 | 0 | 0 | 0 | 0 | 1 | -90 | 90 | 0.076334 | 0.019285 | -0.07614 | -0.019211
87 | 86 | 2.9459 | 1.133 | 2.9729e-09 | 0 | 0 | 0 | 0 | 0 | 1 | -90 | 90 | 0.0039445 | 0.00098812 | -0.003944 | -0.00098822
85 | 86 | 2.6603 | 1.0232 | 2.6847e-09 | 0 | 0 | 0 | 0 | 0 | 1 | -90 | 90 | -0.0021053 | -0.00052764 | 0.0021054 | 0.00052743
88 | 93 | 0.10621 | 0.040851 | 1.0719e-10 | 0 | 0 | 0 | 0 | 0 | 1 | -90 | 90 | 0.07414 | 0.018709 | -0.074133 | -0.018707
93 | 97 | 0.67491 | 0.25958 | 6.8111e-10 | 0 | 0 | 0 | 0 | 0 | 1 | -90 | 90 | 0.072514 | 0.018301 | -0.072475 | -0.018286
89 | 91 | 1.8567 | 0.71412 | 1.8738e-09 | 0 | 0 | 0 | 0 | 0 | 1 | -90 | 90 | 0.002138 | 0.00053566 | -0.0021379 | -0.00053581
97 | 98 | 9.0464 | 3.4794 | 9.1295e-09 | 0 | 0 | 0 | 0 | 0 | 1 | -90 | 90 | 0.063352 | 0.016 | -0.062957 | -0.015849
97 | 96 | 4.3326 | 1.6664 | 4.3723e-09 | 0 | 0 | 0 | 0 | 0 | 1 | -90 | 90 | 0.0091234 | 0.0022863 | -0.0091195 | -0.0022852
94 | 95 | 3.12 | 1.2 | 3.1486e-09 | 0 | 0 | 0 | 0 | 0 | 1 | -90 | 90 | 0.0031122 | 0.00077972 | -0.0031118 | -0.0007799
94 | 96 | 1.7513 | 0.67356 | 1.7673e-09 | 0 | 0 | 0 | 0 | 0 | 1 | -90 | 90 | -0.0057428 | -0.001439 | 0.0057434 | 0.0014391
98 | 99 | 6.0785 | 2.3379 | 6.1343e-09 | 0 | 0 | 0 | 0 | 0 | 1 | -90 | 90 | 0.062957 | 0.015849 | -0.062692 | -0.015748
99 | 107 | 5.227 | 2.0104 | 5.275e-09 | 0 | 0 | 0 | 0 | 0 | 1 | -90 | 90 | 0.058855 | 0.014786 | -0.058654 | -0.01471
107 | 105 | 0.47996 | 0.1846 | 4.8437e-10 | 0 | 0 | 0 | 0 | 0 | 1 | -90 | 90 | 0.036507 | 0.009159 | -0.0365 | -0.0091563
106 | 104 | 1.2166 | 0.46794 | 1.2278e-09 | 0 | 0 | 0 | 0 | 0 | 1 | -90 | 90 | -0.021021 | -0.0052695 | 0.021027 | 0.0052717
101 | 102 | 0.31912 | 0.12274 | 3.2205e-10 | 0 | 0 | 0 | 0 | 0 | 1 | -90 | 90 | 0.027827 | 0.0069785 | -0.027824 | -0.0069775
101 | 103 | 1.0153 | 0.39049 | 1.0246e-09 | 0 | 0 | 0 | 0 | 0 | 1 | -90 | 90 | -0.031359 | -0.0078637 | 0.03137 | 0.0078679
102 | 104 | 2.6567 | 1.0218 | 2.6811e-09 | 0 | 0 | 0 | 0 | 0 | 1 | -90 | 90 | 0.024456 | 0.0061332 | -0.024438 | -0.0061266
103 | 105 | 1.8194 | 0.69978 | 1.8361e-09 | 0 | 0 | 0 | 0 | 0 | 1 | -90 | 90 | -0.032964 | -0.0082674 | 0.032987 | 0.0082758