## bus_data
BUS_I | BUS_TYPE | Pd | Qd | Gs | Bs | area | Vm | Va | baseKV | zone | Vmax | Vmin
1 | 1 | 0.0057559 | 0.0014426 | 0 | 0 | 1 | 0.9917 | -0.058242 | 0.4 | 1 | 1.1 | 0.9
2 | 1 | 0 | 0 | 0 | 0 | 1 | 0.99172 | -0.058099 | 0.4 | 1 | 1.1 | 0.9
4 | 1 | 0.0035888 | 0.00089944 | 0 | 0 | 1 | 0.99186 | -0.057124 | 0.4 | 1 | 1.1 | 0.9
5 | 1 | 0 | 0 | 0 | 0 | 1 | 0.99161 | -0.058908 | 0.4 | 1 | 1.1 | 0.9
3 | 1 | 0 | 0 | 0 | 0 | 1 | 0.99386 | -0.043019 | 0.4 | 1 | 1.1 | 0.9
7 | 1 | 0 | 0 | 0 | 0 | 1 | 0.99426 | -0.040219 | 0.4 | 1 | 1.1 | 0.9
8 | 1 | 0.0024133 | 0.00060483 | 0 | 0 | 1 | 0.99328 | -0.047098 | 0.4 | 1 | 1.1 | 0.9
9 | 1 | 0 | 0 | 0 | 0 | 1 | 0.99221 | -0.054642 | 0.4 | 1 | 1.1 | 0.9
76 | 1 | 0 | 0 | 0 | 0 | 1 | 0.99157 | -0.059163 | 0.4 | 1 | 1.1 | 0.9
10 | 1 | 0.011495 | 0.002881 | 0 | 0 | 1 | 0.99483 | -0.036199 | 0.4 | 1 | 1.1 | 0.9
11 | 1 | 0.0021509 | 0.00053906 | 0 | 0 | 1 | 0.99382 | -0.043281 | 0.4 | 1 | 1.1 | 0.9
12 | 1 | 0.001549 | 0.00038822 | 0 | 0 | 1 | 0.99299 | -0.049094 | 0.4 | 1 | 1.1 | 0.9
78 | 1 | 0.0010254 | 0.00025699 | 0 | 0 | 1 | 0.9924 | -0.053263 | 0.4 | 1 | 1.1 | 0.9
77 | 1 | 0.0019616 | 0.00049161 | 0 | 0 | 1 | 0.99218 | -0.054826 | 0.4 | 1 | 1.1 | 0.9
74 | 1 | 0.0014684 | 0.00036801 | 0 | 0 | 1 | 0.99145 | -0.060017 | 0.4 | 1 | 1.1 | 0.9
26 | 1 | 0.0067795 | 0.0016991 | 0 | 0 | 1 | 0.99306 | -0.048619 | 0.4 | 1 | 1.1 | 0.9
25 | 1 | 0.0022557 | 0.00056532 | 0 | 0 | 1 | 0.99309 | -0.04846 | 0.4 | 1 | 1.1 | 0.9
18 | 1 | 0 | 0 | 0 | 0 | 1 | 0.99597 | -0.028153 | 0.4 | 1 | 1.1 | 0.9
14 | 1 | 0.00226 | 0.00056642 | 0 | 0 | 1 | 0.99374 | -0.04383 | 0.4 | 1 | 1.1 | 0.9
87 | 1 | 0.001998 | 0.00050074 | 0 | 0 | 1 | 0.99292 | -0.049619 | 0.4 | 1 | 1.1 | 0.9
79 | 1 | 0.00087848 | 0.00022017 | 0 | 0 | 1 | 0.99243 | -0.053085 | 0.4 | 1 | 1.1 | 0.9
24 | 1 | 0 | 0 | 0 | 0 | 1 | 0.99871 | -0.0089813 | 0.4 | 1 | 1.1 | 0.9
21 | 1 | 0.0019334 | 0.00048455 | 0 | 0 | 1 | 0.99537 | -0.032359 | 0.4 | 1 | 1.1 | 0.9
13 | 1 | 0.0069262 | 0.0017359 | 0 | 0 | 1 | 0.9935 | -0.045538 | 0.4 | 1 | 1.1 | 0.9
86 | 1 | 0.004957 | 0.0012423 | 0 | 0 | 1 | 0.99267 | -0.051376 | 0.4 | 1 | 1.1 | 0.9
15 | 1 | 0.0045749 | 0.0011466 | 0 | 0 | 1 | 0.99329 | -0.046986 | 0.4 | 1 | 1.1 | 0.9
16 | 1 | 0.0013584 | 0.00034045 | 0 | 0 | 1 | 0.99315 | -0.048026 | 0.4 | 1 | 1.1 | 0.9
17 | 1 | 0.0018862 | 0.00047272 | 0 | 0 | 1 | 0.9931 | -0.048372 | 0.4 | 1 | 1.1 | 0.9
28 | 1 | 0 | 0 | 0 | 0 | 1 | 0.99855 | -0.01014 | 0.4 | 1 | 1.1 | 0.9
29 | 3 | 0.0068948 | 0.001728 | 0 | 0 | 1 | 1 | 0 | 0.4 | 1 | 1.1 | 0.9
19 | 1 | 0.0043873 | 0.0010996 | 0 | 0 | 1 | 0.99536 | -0.032446 | 0.4 | 1 | 1.1 | 0.9
20 | 1 | 0.0041057 | 0.001029 | 0 | 0 | 1 | 0.99531 | -0.032778 | 0.4 | 1 | 1.1 | 0.9
22 | 1 | 0.0083018 | 0.0020806 | 0 | 0 | 1 | 0.9949 | -0.035704 | 0.4 | 1 | 1.1 | 0.9
23 | 1 | 0.0033639 | 0.00084307 | 0 | 0 | 1 | 0.99483 | -0.036157 | 0.4 | 1 | 1.1 | 0.9
27 | 1 | 0.0025529 | 0.00063982 | 0 | 0 | 1 | 0.99482 | -0.036229 | 0.4 | 1 | 1.1 | 0.9
31 | 1 | 0.0022026 | 0.00055202 | 0 | 0 | 1 | 0.99833 | -0.011685 | 0.4 | 1 | 1.1 | 0.9
48 | 1 | 0.0064191 | 0.0016088 | 0 | 0 | 1 | 0.99887 | -0.0078483 | 0.4 | 1 | 1.1 | 0.9
34 | 1 | 0.0021361 | 0.00053535 | 0 | 0 | 1 | 0.98195 | -0.12674 | 0.4 | 1 | 1.1 | 0.9
36 | 1 | 0.0017372 | 0.00043538 | 0 | 0 | 1 | 0.98195 | -0.12668 | 0.4 | 1 | 1.1 | 0.9
30 | 1 | 0.0080228 | 0.0020107 | 0 | 0 | 1 | 0.99823 | -0.012393 | 0.4 | 1 | 1.1 | 0.9
49 | 1 | 0.0033508 | 0.00083979 | 0 | 0 | 1 | 0.99802 | -0.01373 | 0.4 | 1 | 1.1 | 0.9
32 | 1 | 0.0028384 | 0.00071136 | 0 | 0 | 1 | 0.9982 | -0.012548 | 0.4 | 1 | 1.1 | 0.9
33 | 1 | 0.0025281 | 0.00063361 | 0 | 0 | 1 | 0.99816 | -0.012841 | 0.4 | 1 | 1.1 | 0.9
35 | 1 | 0.00059384 | 0.00014883 | 0 | 0 | 1 | 0.99811 | -0.013231 | 0.4 | 1 | 1.1 | 0.9
37 | 1 | 0.0020169 | 0.00050549 | 0 | 0 | 1 | 0.99799 | -0.014025 | 0.4 | 1 | 1.1 | 0.9
63 | 1 | 0.0037213 | 0.00093264 | 0 | 0 | 1 | 0.98202 | -0.12621 | 0.4 | 1 | 1.1 | 0.9
64 | 1 | 0.0046962 | 0.001177 | 0 | 0 | 1 | 0.98205 | -0.12601 | 0.4 | 1 | 1.1 | 0.9
38 | 1 | 0.0022327 | 0.00055957 | 0 | 0 | 1 | 0.97881 | -0.14912 | 0.4 | 1 | 1.1 | 0.9
39 | 1 | 0.0014887 | 0.00037311 | 0 | 0 | 1 | 0.97881 | -0.1491 | 0.4 | 1 | 1.1 | 0.9
40 | 1 | 0.0035214 | 0.00088254 | 0 | 0 | 1 | 0.97875 | -0.14957 | 0.4 | 1 | 1.1 | 0.9
41 | 1 | 0 | 0 | 0 | 0 | 1 | 0.97908 | -0.14717 | 0.4 | 1 | 1.1 | 0.9
42 | 1 | 0.0019346 | 0.00048485 | 0 | 0 | 1 | 0.97877 | -0.14937 | 0.4 | 1 | 1.1 | 0.9
43 | 1 | 0.0024633 | 0.00061736 | 0 | 0 | 1 | 0.97999 | -0.14067 | 0.4 | 1 | 1.1 | 0.9
47 | 1 | 0.0052597 | 0.0013182 | 0 | 0 | 1 | 0.97863 | -0.15038 | 0.4 | 1 | 1.1 | 0.9
44 | 1 | 0.0017334 | 0.00043442 | 0 | 0 | 1 | 0.98142 | -0.13049 | 0.4 | 1 | 1.1 | 0.9
106 | 1 | 0.0016157 | 0.00040492 | 0 | 0 | 1 | 0.9786 | -0.15058 | 0.4 | 1 | 1.1 | 0.9
45 | 1 | 0.00042603 | 0.00010677 | 0 | 0 | 1 | 0.98145 | -0.13025 | 0.4 | 1 | 1.1 | 0.9
46 | 1 | 0.00035771 | 8.965e-05 | 0 | 0 | 1 | 0.98182 | -0.12765 | 0.4 | 1 | 1.1 | 0.9
67 | 1 | 0.00040099 | 0.0001005 | 0 | 0 | 1 | 0.98185 | -0.12742 | 0.4 | 1 | 1.1 | 0.9
65 | 1 | 0 | 0 | 0 | 0 | 1 | 0.98238 | -0.12362 | 0.4 | 1 | 1.1 | 0.9
50 | 1 | 0.0013859 | 0.00034733 | 0 | 0 | 1 | 0.99711 | -0.020073 | 0.4 | 1 | 1.1 | 0.9
51 | 1 | 0.0047229 | 0.0011837 | 0 | 0 | 1 | 0.99648 | -0.024393 | 0.4 | 1 | 1.1 | 0.9
52 | 1 | 0.0038836 | 0.00097333 | 0 | 0 | 1 | 0.99511 | -0.033972 | 0.4 | 1 | 1.1 | 0.9
53 | 1 | 0.0019414 | 0.00048657 | 0 | 0 | 1 | 0.99435 | -0.039268 | 0.4 | 1 | 1.1 | 0.9
54 | 1 | 0.00071675 | 0.00017964 | 0 | 0 | 1 | 0.9934 | -0.045932 | 0.4 | 1 | 1.1 | 0.9
55 | 1 | 0 | 0 | 0 | 0 | 1 | 0.99249 | -0.052278 | 0.4 | 1 | 1.1 | 0.9
57 | 1 | 0.0012535 | 0.00031416 | 0 | 0 | 1 | 0.99223 | -0.05413 | 0.4 | 1 | 1.1 | 0.9
58 | 1 | 0.0060796 | 0.0015237 | 0 | 0 | 1 | 0.99083 | -0.063913 | 0.4 | 1 | 1.1 | 0.9
56 | 1 | 0 | 0 | 0 | 0 | 1 | 0.99127 | -0.060876 | 0.4 | 1 | 1.1 | 0.9
59 | 1 | 0.00072532 | 0.00018178 | 0 | 0 | 1 | 0.99108 | -0.062225 | 0.4 | 1 | 1.1 | 0.9
60 | 1 | 0.0017663 | 0.00044268 | 0 | 0 | 1 | 0.99144 | -0.059719 | 0.4 | 1 | 1.1 | 0.9
61 | 1 | 0 | 0 | 0 | 0 | 1 | 0.99192 | -0.056283 | 0.4 | 1 | 1.1 | 0.9
62 | 1 | 0.0026111 | 0.0006544 | 0 | 0 | 1 | 0.99029 | -0.067719 | 0.4 | 1 | 1.1 | 0.9
84 | 1 | 0.0031818 | 0.00079744 | 0 | 0 | 1 | 0.99079 | -0.064269 | 0.4 | 1 | 1.1 | 0.9
73 | 1 | 0 | 0 | 0 | 0 | 1 | 0.99162 | -0.058448 | 0.4 | 1 | 1.1 | 0.9
71 | 1 | 0.00041014 | 0.00010279 | 0 | 0 | 1 | 0.99184 | -0.056913 | 0.4 | 1 | 1.1 | 0.9
103 | 1 | 0.0012945 | 0.00032443 | 0 | 0 | 1 | 0.98939 | -0.074018 | 0.4 | 1 | 1.1 | 0.9
88 | 1 | 0 | 0 | 0 | 0 | 1 | 0.99064 | -0.065335 | 0.4 | 1 | 1.1 | 0.9
80 | 1 | 0.0007778 | 0.00019494 | 0 | 0 | 1 | 0.99157 | -0.058818 | 0.4 | 1 | 1.1 | 0.9
70 | 1 | 0.00076012 | 0.0001905 | 0 | 0 | 1 | 0.99173 | -0.057679 | 0.4 | 1 | 1.1 | 0.9
102 | 1 | 0.0021167 | 0.00053049 | 0 | 0 | 1 | 0.98871 | -0.07882 | 0.4 | 1 | 1.1 | 0.9
66 | 1 | 0 | 0 | 0 | 0 | 1 | 0.983 | -0.11922 | 0.4 | 1 | 1.1 | 0.9
68 | 1 | 0.0011487 | 0.00028789 | 0 | 0 | 1 | 0.98288 | -0.12006 | 0.4 | 1 | 1.1 | 0.9
69 | 1 | 0.0052419 | 0.0013137 | 0 | 0 | 1 | 0.98381 | -0.11348 | 0.4 | 1 | 1.1 | 0.9
104 | 1 | 0.0013595 | 0.00034072 | 0 | 0 | 1 | 0.98269 | -0.12147 | 0.4 | 1 | 1.1 | 0.9
101 | 1 | 0.0039565 | 0.0009916 | 0 | 0 | 1 | 0.98507 | -0.10451 | 0.4 | 1 | 1.1 | 0.9
105 | 1 | 0.0018054 | 0.00045247 | 0 | 0 | 1 | 0.98255 | -0.12244 | 0.4 | 1 | 1.1 | 0.9
99 | 1 | 0.00085031 | 0.00021311 | 0 | 0 | 1 | 0.98579 | -0.099451 | 0.4 | 1 | 1.1 | 0.9
72 | 1 | 0.0016257 | 0.00040744 | 0 | 0 | 1 | 0.99149 | -0.059342 | 0.4 | 1 | 1.1 | 0.9
81 | 1 | 0.00085638 | 0.00021463 | 0 | 0 | 1 | 0.9915 | -0.059264 | 0.4 | 1 | 1.1 | 0.9
85 | 1 | 0.001406 | 0.00035238 | 0 | 0 | 1 | 0.99249 | -0.052639 | 0.4 | 1 | 1.1 | 0.9
82 | 1 | 0.0015598 | 0.00039092 | 0 | 0 | 1 | 0.99147 | -0.05952 | 0.4 | 1 | 1.1 | 0.9
83 | 1 | 0.00038505 | 9.6503e-05 | 0 | 0 | 1 | 0.99143 | -0.059778 | 0.4 | 1 | 1.1 | 0.9
111 | 1 | 0.00057351 | 0.00014374 | 0 | 0 | 1 | 0.99135 | -0.060339 | 0.4 | 1 | 1.1 | 0.9
89 | 1 | 0 | 0 | 0 | 0 | 1 | 0.99034 | -0.067502 | 0.4 | 1 | 1.1 | 0.9
90 | 1 | 0.0055603 | 0.0013936 | 0 | 0 | 1 | 0.99005 | -0.069522 | 0.4 | 1 | 1.1 | 0.9
91 | 1 | 0.00065583 | 0.00016437 | 0 | 0 | 1 | 0.98232 | -0.12411 | 0.4 | 1 | 1.1 | 0.9
92 | 1 | 0.00078876 | 0.00019768 | 0 | 0 | 1 | 0.98237 | -0.1237 | 0.4 | 1 | 1.1 | 0.9
93 | 1 | 0.0016028 | 0.00040169 | 0 | 0 | 1 | 0.98213 | -0.12543 | 0.4 | 1 | 1.1 | 0.9
94 | 1 | 0.00091905 | 0.00023034 | 0 | 0 | 1 | 0.98241 | -0.12341 | 0.4 | 1 | 1.1 | 0.9
95 | 1 | 0.0016027 | 0.00040168 | 0 | 0 | 1 | 0.98207 | -0.12587 | 0.4 | 1 | 1.1 | 0.9
96 | 1 | 0.002468 | 0.00061854 | 0 | 0 | 1 | 0.98244 | -0.12325 | 0.4 | 1 | 1.1 | 0.9
108 | 1 | 0.00034727 | 8.7034e-05 | 0 | 0 | 1 | 0.98202 | -0.12621 | 0.4 | 1 | 1.1 | 0.9
97 | 1 | 0.0035647 | 0.00089339 | 0 | 0 | 1 | 0.98711 | -0.090139 | 0.4 | 1 | 1.1 | 0.9
98 | 1 | 0.0042791 | 0.0010724 | 0 | 0 | 1 | 0.98757 | -0.086848 | 0.4 | 1 | 1.1 | 0.9
100 | 1 | 0.003684 | 0.0009233 | 0 | 0 | 1 | 0.98765 | -0.086301 | 0.4 | 1 | 1.1 | 0.9

## generator_data
GEN_BUS | PG | QG | QMAX | QMIN | VG | MBASE | GEN_STATUS | PMAX | PMIN
29 | 0.24051 | 0.060542 | 10 | -10 | 1 | 100 | 1 | 10 | 0

## branch_data
F_BUS | T_BUS | BR_R | BR_X | BR_B | RATE_A | RATE_B | RATE_C | TAP | SHIFT | BR_STATUS | ANGMIN | ANGMAX | P_in | Q_in | P_out | Q_out
1 | 2 | 0.31768 | 0.12219 | 3.206e-10 | 0 | 0 | 0 | 0 | 0 | 1 | -90 | 90 | -0.0057559 | -0.0014426 | 0.0057561 | 0.0014426
2 | 4 | 1.727 | 0.66424 | 1.7429e-09 | 0 | 0 | 0 | 0 | 0 | 1 | -90 | 90 | -0.0072248 | -0.0018091 | 0.0072258 | 0.0018093
2 | 5 | 7.0032 | 2.6936 | 7.0675e-09 | 0 | 0 | 0 | 0 | 0 | 1 | -90 | 90 | 0.0014688 | 0.00036651 | -0.0014686 | -0.00036714
4 | 9 | 2.9376 | 1.1298 | 2.9646e-09 | 0 | 0 | 0 | 0 | 0 | 1 | -90 | 90 | -0.010815 | -0.0027087 | 0.010818 | 0.0027099
5 | 76 | 2.2166 | 0.85255 | 2.237e-09 | 0 | 0 | 0 | 0 | 0 | 1 | -90 | 90 | 0.0014686 | 0.00036714 | -0.0014686 | -0.00036734
3 | 7 | 1.3337 | 0.51295 | 1.3459e-09 | 0 | 0 | 0 | 0 | 0 | 1 | -90 | 90 | -0.027043 | -0.0067799 | 0.027053 | 0.0067839
3 | 8 | 1.941 | 0.74655 | 1.9588e-09 | 0 | 0 | 0 | 0 | 0 | 1 | -90 | 90 | 0.027043 | 0.0067799 | -0.027027 | -0.0067743
7 | 10 | 0.93773 | 0.36067 | 9.4634e-10 | 0 | 0 | 0 | 0 | 0 | 1 | -90 | 90 | -0.05527 | -0.013859 | 0.055301 | 0.01387
7 | 11 | 1.3978 | 0.5376 | 1.4106e-09 | 0 | 0 | 0 | 0 | 0 | 1 | -90 | 90 | 0.028217 | 0.0070748 | -0.028205 | -0.0070703
8 | 12 | 1.0421 | 0.4008 | 1.0517e-09 | 0 | 0 | 0 | 0 | 0 | 1 | -90 | 90 | 0.024614 | 0.0061694 | -0.024607 | -0.0061669
9 | 78 | 1.3833 | 0.53205 | 1.396e-09 | 0 | 0 | 0 | 0 | 0 | 1 | -90 | 90 | -0.01278 | -0.0032014 | 0.012782 | 0.0032022
9 | 77 | 1.1969 | 0.46035 | 1.2079e-09 | 0 | 0 | 0 | 0 | 0 | 1 | -90 | 90 | 0.0019616 | 0.00049151 | -0.0019616 | -0.00049161
76 | 74 | 7.4357 | 2.8599 | 7.5039e-09 | 0 | 0 | 0 | 0 | 0 | 1 | -90 | 90 | 0.0014686 | 0.00036734 | -0.0014684 | -0.00036801
10 | 18 | 1.5566 | 0.5987 | 1.5709e-09 | 0 | 0 | 0 | 0 | 0 | 1 | -90 | 90 | -0.066796 | -0.016751 | 0.066871 | 0.01678
11 | 14 | 0.27138 | 0.10438 | 2.7387e-10 | 0 | 0 | 0 | 0 | 0 | 1 | -90 | 90 | 0.026054 | 0.0065313 | -0.026052 | -0.0065305
12 | 87 | 0.29208 | 0.11234 | 2.9476e-10 | 0 | 0 | 0 | 0 | 0 | 1 | -90 | 90 | 0.023058 | 0.0057787 | -0.023056 | -0.0057781
78 | 79 | 0.16505 | 0.06348 | 1.6656e-10 | 0 | 0 | 0 | 0 | 0 | 1 | -90 | 90 | -0.013808 | -0.0034592 | 0.013808 | 0.0034593
26 | 25 | 0.30147 | 0.11595 | 3.0423e-10 | 0 | 0 | 0 | 0 | 0 | 1 | -90 | 90 | -0.0067795 | -0.0016991 | 0.0067797 | 0.0016991
25 | 17 | 0.12543 | 0.048244 | 1.2659e-10 | 0 | 0 | 0 | 0 | 0 | 1 | -90 | 90 | -0.0090353 | -0.0022645 | 0.0090354 | 0.0022645
18 | 24 | 2.7186 | 1.0456 | 2.7435e-09 | 0 | 0 | 0 | 0 | 0 | 1 | -90 | 90 | -0.091537 | -0.022964 | 0.091782 | 0.023058
18 | 21 | 2.2035 | 0.84751 | 2.2237e-09 | 0 | 0 | 0 | 0 | 0 | 1 | -90 | 90 | 0.024667 | 0.0061843 | -0.024652 | -0.006179
14 | 13 | 0.9234 | 0.35516 | 9.3188e-10 | 0 | 0 | 0 | 0 | 0 | 1 | -90 | 90 | 0.023792 | 0.0059641 | -0.023787 | -0.005962
87 | 86 | 1.0715 | 0.41212 | 1.0813e-09 | 0 | 0 | 0 | 0 | 0 | 1 | -90 | 90 | 0.021058 | 0.0052773 | -0.021053 | -0.0052755
79 | 85 | 0.38928 | 0.14972 | 3.9285e-10 | 0 | 0 | 0 | 0 | 0 | 1 | -90 | 90 | -0.014687 | -0.0036795 | 0.014688 | 0.0036798
24 | 28 | 0.82693 | 0.31805 | 8.3452e-10 | 0 | 0 | 0 | 0 | 0 | 1 | -90 | 90 | 0.018212 | 0.0045645 | -0.018209 | -0.0045634
24 | 29 | 1.0662 | 0.41008 | 2.152e-09 | 0 | 0 | 0 | 0 | 0 | 1 | -90 | 90 | -0.10999 | -0.027622 | 0.11013 | 0.027675
21 | 19 | 0.049816 | 0.01916 | 5.0273e-11 | 0 | 0 | 0 | 0 | 0 | 1 | -90 | 90 | 0.022719 | 0.0056944 | -0.022719 | -0.0056943
13 | 15 | 1.1041 | 0.42466 | 1.1143e-09 | 0 | 0 | 0 | 0 | 0 | 1 | -90 | 90 | 0.016861 | 0.0042262 | -0.016857 | -0.004225
86 | 85 | 1.0063 | 0.38702 | 1.0155e-09 | 0 | 0 | 0 | 0 | 0 | 1 | -90 | 90 | 0.016096 | 0.0040331 | -0.016094 | -0.0040322
15 | 16 | 1.0884 | 0.41862 | 1.0984e-09 | 0 | 0 | 0 | 0 | 0 | 1 | -90 | 90 | 0.012282 | 0.0030784 | -0.012281 | -0.0030778
16 | 17 | 0.40663 | 0.1564 | 4.1036e-10 | 0 | 0 | 0 | 0 | 0 | 1 | -90 | 90 | 0.010922 | 0.0027374 | -0.010922 | -0.0027372
28 | 31 | 1.1016 | 0.4237 | 1.1117e-09 | 0 | 0 | 0 | 0 | 0 | 1 | -90 | 90 | 0.018209 | 0.0045634 | -0.018205 | -0.004562
29 | 48 | 0.83654 | 0.32175 | 1.6884e-09 | 0 | 0 | 0 | 0 | 0 | 1 | -90 | 90 | 0.12349 | 0.031139 | -0.12335 | -0.031087
19 | 20 | 0.23328 | 0.089722 | 2.3542e-10 | 0 | 0 | 0 | 0 | 0 | 1 | -90 | 90 | 0.018331 | 0.0045948 | -0.01833 | -0.0045945
20 | 22 | 2.6546 | 1.021 | 2.679e-09 | 0 | 0 | 0 | 0 | 0 | 1 | -90 | 90 | 0.014225 | 0.0035655 | -0.014219 | -0.0035635
22 | 23 | 0.98567 | 0.3791 | 9.9472e-10 | 0 | 0 | 0 | 0 | 0 | 1 | -90 | 90 | 0.0059172 | 0.0014829 | -0.0059168 | -0.0014829
23 | 27 | 0.36336 | 0.13975 | 3.6669e-10 | 0 | 0 | 0 | 0 | 0 | 1 | -90 | 90 | 0.0025529 | 0.00063979 | -0.0025529 | -0.00063982
31 | 30 | 0.57397 | 0.22076 | 5.7924e-10 | 0 | 0 | 0 | 0 | 0 | 1 | -90 | 90 | 0.016002 | 0.00401 | -0.016001 | -0.0040095
48 | 49 | 0.66042 | 0.25401 | 1.333e-09 | 0 | 0 | 0 | 0 | 0 | 1 | -90 | 90 | 0.11693 | 0.029478 | -0.11684 | -0.029441
34 | 36 | 0.35206 | 0.13541 | 3.5529e-10 | 0 | 0 | 0 | 0 | 0 | 1 | -90 | 90 | -0.0021361 | -0.00053535 | 0.0021361 | 0.00053532
36 | 63 | 1.5102 | 0.58084 | 1.524e-09 | 0 | 0 | 0 | 0 | 0 | 1 | -90 | 90 | -0.0038733 | -0.00097071 | 0.0038735 | 0.00097066
30 | 32 | 0.2513 | 0.096654 | 2.5361e-10 | 0 | 0 | 0 | 0 | 0 | 1 | -90 | 90 | 0.007978 | 0.0019988 | -0.0079779 | -0.0019987
49 | 50 | 0.73212 | 0.28158 | 1.4777e-09 | 0 | 0 | 0 | 0 | 0 | 1 | -90 | 90 | 0.11348 | 0.028601 | -0.11338 | -0.028563
32 | 33 | 0.73976 | 0.28452 | 7.4655e-10 | 0 | 0 | 0 | 0 | 0 | 1 | -90 | 90 | 0.0051395 | 0.0012874 | -0.0051393 | -0.0012874
33 | 35 | 1.9342 | 0.74393 | 1.952e-09 | 0 | 0 | 0 | 0 | 0 | 1 | -90 | 90 | 0.0026111 | 0.00065375 | -0.002611 | -0.00065389
35 | 37 | 5.1068 | 1.9642 | 5.1537e-09 | 0 | 0 | 0 | 0 | 0 | 1 | -90 | 90 | 0.0020172 | 0.00050507 | -0.0020169 | -0.00050549
63 | 64 | 0.33739 | 0.12977 | 3.4049e-10 | 0 | 0 | 0 | 0 | 0 | 1 | -90 | 90 | -0.0075948 | -0.0019033 | 0.007595 | 0.0019033
64 | 65 | 2.4405 | 0.93867 | 2.4629e-09 | 0 | 0 | 0 | 0 | 0 | 1 | -90 | 90 | -0.012291 | -0.0030803 | 0.012295 | 0.0030817
38 | 39 | 0.028711 | 0.011043 | 2.8974e-11 | 0 | 0 | 0 | 0 | 0 | 1 | -90 | 90 | -0.0057543 | -0.001442 | 0.0057543 | 0.001442
38 | 40 | 1.6089 | 0.6188 | 1.6236e-09 | 0 | 0 | 0 | 0 | 0 | 1 | -90 | 90 | 0.0035215 | 0.00088247 | -0.0035213 | -0.00088254
39 | 41 | 3.3212 | 1.2774 | 3.3516e-09 | 0 | 0 | 0 | 0 | 0 | 1 | -90 | 90 | -0.007243 | -0.0018152 | 0.0072449 | 0.0018156
41 | 42 | 3.1134 | 1.1975 | 3.142e-09 | 0 | 0 | 0 | 0 | 0 | 1 | -90 | 90 | 0.0088135 | 0.0022088 | -0.0088108 | -0.002208
41 | 43 | 5.0624 | 1.9471 | 5.1088e-09 | 0 | 0 | 0 | 0 | 0 | 1 | -90 | 90 | -0.016058 | -0.0040243 | 0.016073 | 0.0040294
42 | 47 | 1.8202 | 0.70007 | 1.8369e-09 | 0 | 0 | 0 | 0 | 0 | 1 | -90 | 90 | 0.0068763 | 0.0017232 | -0.0068753 | -0.001723
43 | 44 | 6.8796 | 2.646 | 6.9427e-09 | 0 | 0 | 0 | 0 | 0 | 1 | -90 | 90 | -0.018536 | -0.0046468 | 0.018562 | 0.0046562
47 | 106 | 1.5868 | 0.6103 | 1.6013e-09 | 0 | 0 | 0 | 0 | 0 | 1 | -90 | 90 | 0.0016157 | 0.00040479 | -0.0016156 | -0.00040492
44 | 45 | 0.14879 | 0.057228 | 1.5016e-10 | 0 | 0 | 0 | 0 | 0 | 1 | -90 | 90 | -0.020296 | -0.0050906 | 0.020296 | 0.0050908
45 | 46 | 1.5816 | 0.60831 | 1.5961e-09 | 0 | 0 | 0 | 0 | 0 | 1 | -90 | 90 | -0.020722 | -0.0051976 | 0.02073 | 0.0052003
46 | 67 | 0.13214 | 0.050824 | 1.3336e-10 | 0 | 0 | 0 | 0 | 0 | 1 | -90 | 90 | -0.021088 | -0.00529 | 0.021088 | 0.0052902
67 | 65 | 2.2263 | 0.85628 | 2.2468e-09 | 0 | 0 | 0 | 0 | 0 | 1 | -90 | 90 | -0.021489 | -0.0053907 | 0.021501 | 0.0053948
65 | 66 | 1.6427 | 0.6318 | 1.6578e-09 | 0 | 0 | 0 | 0 | 0 | 1 | -90 | 90 | -0.033796 | -0.0084765 | 0.033816 | 0.0084843
50 | 51 | 0.50412 | 0.19389 | 1.0175e-09 | 0 | 0 | 0 | 0 | 0 | 1 | -90 | 90 | 0.112 | 0.028215 | -0.11193 | -0.028189
51 | 52 | 1.1652 | 0.44816 | 2.3518e-09 | 0 | 0 | 0 | 0 | 0 | 1 | -90 | 90 | 0.10721 | 0.027006 | -0.10706 | -0.026951
52 | 53 | 0.66732 | 0.25666 | 6.7344e-10 | 0 | 0 | 0 | 0 | 0 | 1 | -90 | 90 | 0.10318 | 0.025978 | -0.1031 | -0.025948
53 | 54 | 0.85435 | 0.32859 | 8.6219e-10 | 0 | 0 | 0 | 0 | 0 | 1 | -90 | 90 | 0.10116 | 0.025462 | -0.10107 | -0.025426
54 | 55 | 0.81791 | 0.31458 | 8.2542e-10 | 0 | 0 | 0 | 0 | 0 | 1 | -90 | 90 | 0.10035 | 0.025246 | -0.10026 | -0.025212
55 | 57 | 1.2198 | 0.46915 | 1.231e-09 | 0 | 0 | 0 | 0 | 0 | 1 | -90 | 90 | 0.019464 | 0.0048756 | -0.019459 | -0.0048738
55 | 58 | 1.8594 | 0.71514 | 1.8764e-09 | 0 | 0 | 0 | 0 | 0 | 1 | -90 | 90 | 0.080799 | 0.020336 | -0.080668 | -0.020286
57 | 61 | 1.5143 | 0.58243 | 1.5282e-09 | 0 | 0 | 0 | 0 | 0 | 1 | -90 | 90 | 0.018206 | 0.0045596 | -0.0182 | -0.0045577
58 | 62 | 0.65671 | 0.25258 | 6.6273e-10 | 0 | 0 | 0 | 0 | 0 | 1 | -90 | 90 | 0.074588 | 0.018763 | -0.074549 | -0.018747
56 | 59 | 1.8206 | 0.70025 | 1.8374e-09 | 0 | 0 | 0 | 0 | 0 | 1 | -90 | 90 | 0.0094758 | 0.0023743 | -0.009474 | -0.0023738
56 | 60 | 1.5624 | 0.60094 | 1.5768e-09 | 0 | 0 | 0 | 0 | 0 | 1 | -90 | 90 | -0.0094758 | -0.0023743 | 0.0094773 | 0.0023747
59 | 84 | 2.9879 | 1.1492 | 3.0154e-09 | 0 | 0 | 0 | 0 | 0 | 1 | -90 | 90 | 0.0087487 | 0.002192 | -0.0087462 | -0.0021914
60 | 73 | 1.4471 | 0.55657 | 1.4604e-09 | 0 | 0 | 0 | 0 | 0 | 1 | -90 | 90 | -0.011244 | -0.0028174 | 0.011246 | 0.002818
61 | 73 | 1.7988 | 0.69185 | 1.8153e-09 | 0 | 0 | 0 | 0 | 0 | 1 | -90 | 90 | 0.015403 | 0.0038586 | -0.015399 | -0.003857
61 | 71 | 2.8695 | 1.1037 | 2.8958e-09 | 0 | 0 | 0 | 0 | 0 | 1 | -90 | 90 | 0.0027968 | 0.00069909 | -0.0027966 | -0.00069928
62 | 103 | 1.1249 | 0.43267 | 1.1353e-09 | 0 | 0 | 0 | 0 | 0 | 1 | -90 | 90 | 0.071938 | 0.018093 | -0.071874 | -0.018069
84 | 88 | 2.448 | 0.94154 | 2.4705e-09 | 0 | 0 | 0 | 0 | 0 | 1 | -90 | 90 | 0.0055644 | 0.0013939 | -0.0055636 | -0.0013938
73 | 80 | 1.1377 | 0.43758 | 1.1482e-09 | 0 | 0 | 0 | 0 | 0 | 1 | -90 | 90 | 0.0041531 | 0.001039 | -0.0041529 | -0.001039
71 | 70 | 4.0985 | 1.5764 | 4.1361e-09 | 0 | 0 | 0 | 0 | 0 | 1 | -90 | 90 | 0.0023865 | 0.00059649 | -0.0023862 | -0.0005968
103 | 102 | 0.87205 | 0.33541 | 8.8006e-10 | 0 | 0 | 0 | 0 | 0 | 1 | -90 | 90 | 0.07058 | 0.017744 | -0.070533 | -0.017726
88 | 89 | 4.975 | 1.9135 | 5.0206e-09 | 0 | 0 | 0 | 0 | 0 | 1 | -90 | 90 | 0.0055636 | 0.0013938 | -0.0055619 | -0.0013937
80 | 81 | 1.6845 | 0.64788 | 1.6999e-09 | 0 | 0 | 0 | 0 | 0 | 1 | -90 | 90 | 0.0033751 | 0.00084406 | -0.0033749 | -0.00084415
70 | 72 | 13.0585 | 5.0225 | 1.3178e-08 | 0 | 0 | 0 | 0 | 0 | 1 | -90 | 90 | 0.0016261 | 0.00040629 | -0.0016257 | -0.00040744
102 | 100 | 1.3983 | 0.5378 | 1.4111e-09 | 0 | 0 | 0 | 0 | 0 | 1 | -90 | 90 | 0.068416 | 0.017196 | -0.068345 | -0.017169
66 | 68 | 0.8329 | 0.32035 | 8.4054e-10 | 0 | 0 | 0 | 0 | 0 | 1 | -90 | 90 | 0.012705 | 0.0031827 | -0.012704 | -0.0031822
66 | 69 | 1.5548 | 0.59801 | 1.5691e-09 | 0 | 0 | 0 | 0 | 0 | 1 | -90 | 90 | -0.046522 | -0.011667 | 0.046559 | 0.011681
68 | 104 | 1.536 | 0.59078 | 1.5501e-09 | 0 | 0 | 0 | 0 | 0 | 1 | -90 | 90 | 0.011555 | 0.0028943 | -0.011553 | -0.0028936
69 | 101 | 2.1901 | 0.84233 | 2.2102e-09 | 0 | 0 | 0 | 0 | 0 | 1 | -90 | 90 | -0.051801 | -0.012995 | 0.051865 | 0.013019
104 | 105 | 1.1937 | 0.45911 | 1.2046e-09 | 0 | 0 | 0 | 0 | 0 | 1 | -90 | 90 | 0.010193 | 0.0025528 | -0.010192 | -0.0025524
101 | 99 | 1.1493 | 0.44202 | 1.1598e-09 | 0 | 0 | 0 | 0 | 0 | 1 | -90 | 90 | -0.055822 | -0.014011 | 0.055861 | 0.014026
105 | 96 | 1.2184 | 0.46863 | 1.2296e-09 | 0 | 0 | 0 | 0 | 0 | 1 | -90 | 90 | 0.0083867 | 0.0021 | -0.0083857 | -0.0020997
99 | 97 | 2.0884 | 0.80321 | 2.1075e-09 | 0 | 0 | 0 | 0 | 0 | 1 | -90 | 90 | -0.056711 | -0.014239 | 0.056785 | 0.014267
81 | 82 | 1.2964 | 0.4986 | 1.3083e-09 | 0 | 0 | 0 | 0 | 0 | 1 | -90 | 90 | 0.0025185 | 0.00062952 | -0.0025184 | -0.00062962
82 | 83 | 3.406 | 1.31 | 3.4372e-09 | 0 | 0 | 0 | 0 | 0 | 1 | -90 | 90 | 0.00095864 | 0.0002387 | -0.00095861 | -0.00023902
83 | 111 | 12.4375 | 4.7836 | 1.2552e-08 | 0 | 0 | 0 | 0 | 0 | 1 | -90 | 90 | 0.00057356 | 0.00014252 | -0.00057351 | -0.00014374
89 | 90 | 4.6368 | 1.7834 | 4.6794e-09 | 0 | 0 | 0 | 0 | 0 | 1 | -90 | 90 | 0.0055619 | 0.0013937 | -0.0055603 | -0.0013936
91 | 92 | 1.2224 | 0.47017 | 1.2337e-09 | 0 | 0 | 0 | 0 | 0 | 1 | -90 | 90 | -0.0042094 | -0.0010532 | 0.0042096 | 0.0010531
91 | 93 | 4.671 | 1.7965 | 4.7138e-09 | 0 | 0 | 0 | 0 | 0 | 1 | -90 | 90 | 0.0035535 | 0.0008888 | -0.0035529 | -0.000889
92 | 94 | 0.72456 | 0.27868 | 7.3121e-10 | 0 | 0 | 0 | 0 | 0 | 1 | -90 | 90 | -0.0049983 | -0.0012508 | 0.0049985 | 0.0012508
93 | 95 | 2.7934 | 1.0744 | 2.8191e-09 | 0 | 0 | 0 | 0 | 0 | 1 | -90 | 90 | 0.0019501 | 0.00048731 | -0.00195 | -0.00048754
94 | 96 | 0.32782 | 0.12608 | 3.3082e-10 | 0 | 0 | 0 | 0 | 0 | 1 | -90 | 90 | -0.0059176 | -0.0014812 | 0.0059177 | 0.0014812
95 | 108 | 12.1688 | 4.6803 | 1.228e-08 | 0 | 0 | 0 | 0 | 0 | 1 | -90 | 90 | 0.00034728 | 8.5856e-05 | -0.00034727 | -8.7034e-05
97 | 98 | 0.69547 | 0.26749 | 7.0185e-10 | 0 | 0 | 0 | 0 | 0 | 1 | -90 | 90 | -0.060349 | -0.01516 | 0.060377 | 0.015171
98 | 100 | 0.10801 | 0.041541 | 1.09e-10 | 0 | 0 | 0 | 0 | 0 | 1 | -90 | 90 | -0.064656 | -0.016243 | 0.064661 | 0.016245