## bus_data
BUS_I | BUS_TYPE | Pd | Qd | Gs | Bs | area | Vm | Va | baseKV | zone | Vmax | Vmin
1 | 1 | 0.0052201 | 0.0013083 | 0 | 0 | 1 | 0.98195 | -0.12663 | 0.4 | 1 | 1.1 | 0.9
2 | 1 | 0.0012819 | 0.00032129 | 0 | 0 | 1 | 0.98102 | -0.13328 | 0.4 | 1 | 1.1 | 0.9
3 | 1 | 0 | 0 | 0 | 0 | 1 | 0.98242 | -0.1233 | 0.4 | 1 | 1.1 | 0.9
4 | 1 | 0.0046049 | 0.0011541 | 0 | 0 | 1 | 0.98093 | -0.1339 | 0.4 | 1 | 1.1 | 0.9
5 | 1 | 0.0038193 | 0.00095721 | 0 | 0 | 1 | 0.9833 | -0.11705 | 0.4 | 1 | 1.1 | 0.9
6 | 1 | 0.0033705 | 0.00084473 | 0 | 0 | 1 | 0.98235 | -0.12381 | 0.4 | 1 | 1.1 | 0.9
20 | 1 | 0.0030729 | 0.00077015 | 0 | 0 | 1 | 0.98064 | -0.13597 | 0.4 | 1 | 1.1 | 0.9
9 | 1 | 0 | 0 | 0 | 0 | 1 | 0.98445 | -0.10885 | 0.4 | 1 | 1.1 | 0.9
37 | 1 | 0.0037143 | 0.0009309 | 0 | 0 | 1 | 0.98207 | -0.1258 | 0.4 | 1 | 1.1 | 0.9
21 | 1 | 0.0016998 | 0.000426 | 0 | 0 | 1 | 0.98014 | -0.13953 | 0.4 | 1 | 1.1 | 0.9
11 | 1 | 0.004433 | 0.001111 | 0 | 0 | 1 | 0.98641 | -0.094996 | 0.4 | 1 | 1.1 | 0.9
7 | 1 | 0.0065095 | 0.0016314 | 0 | 0 | 1 | 0.9843 | -0.10992 | 0.4 | 1 | 1.1 | 0.9
10 | 1 | 0 | 0 | 0 | 0 | 1 | 0.98191 | -0.12694 | 0.4 | 1 | 1.1 | 0.9
35 | 1 | 0.001311 | 0.00032858 | 0 | 0 | 1 | 0.98173 | -0.12823 | 0.4 | 1 | 1.1 | 0.9
12 | 1 | 0 | 0 | 0 | 0 | 1 | 0.98763 | -0.0864 | 0.4 | 1 | 1.1 | 0.9
36 | 1 | 0 | 0 | 0 | 0 | 1 | 0.98123 | -0.13179 | 0.4 | 1 | 1.1 | 0.9
13 | 1 | 0.0035063 | 0.00087877 | 0 | 0 | 1 | 0.9891 | -0.076019 | 0.4 | 1 | 1.1 | 0.9
14 | 1 | 0.0066613 | 0.0016695 | 0 | 0 | 1 | 0.98754 | -0.087021 | 0.4 | 1 | 1.1 | 0.9
17 | 1 | 0 | 0 | 0 | 0 | 1 | 0.99032 | -0.067455 | 0.4 | 1 | 1.1 | 0.9
19 | 1 | 0.0021873 | 0.00054818 | 0 | 0 | 1 | 0.98997 | -0.069922 | 0.4 | 1 | 1.1 | 0.9
15 | 1 | 0.0012678 | 0.00031775 | 0 | 0 | 1 | 0.99061 | -0.065395 | 0.4 | 1 | 1.1 | 0.9
16 | 1 | 0.01486 | 0.0037243 | 0 | 0 | 1 | 0.99262 | -0.051307 | 0.4 | 1 | 1.1 | 0.9
18 | 3 | 0.0023857 | 0.00059791 | 0 | 0 | 1 | 1 | 0 | 0.4 | 1 | 1.1 | 0.9
27 | 1 | 0.0046735 | 0.0011713 | 0 | 0 | 1 | 0.99804 | -0.013665 | 0.4 | 1 | 1.1 | 0.9
52 | 1 | 0.0011953 | 0.00029958 | 0 | 0 | 1 | 0.98992 | -0.070273 | 0.4 | 1 | 1.1 | 0.9
26 | 1 | 0 | 0 | 0 | 0 | 1 | 0.9969 | -0.02169 | 0.4 | 1 | 1.1 | 0.9
50 | 1 | 0.0004673 | 0.00011712 | 0 | 0 | 1 | 0.98991 | -0.070308 | 0.4 | 1 | 1.1 | 0.9
22 | 1 | 0.008004 | 0.002006 | 0 | 0 | 1 | 0.98011 | -0.13975 | 0.4 | 1 | 1.1 | 0.9
23 | 1 | 0.0047775 | 0.0011974 | 0 | 0 | 1 | 0.97991 | -0.14116 | 0.4 | 1 | 1.1 | 0.9
24 | 1 | 0.0014663 | 0.00036749 | 0 | 0 | 1 | 0.97989 | -0.14132 | 0.4 | 1 | 1.1 | 0.9
28 | 1 | 0.0014293 | 0.00035822 | 0 | 0 | 1 | 0.99634 | -0.025588 | 0.4 | 1 | 1.1 | 0.9
29 | 1 | 0.021768 | 0.0054556 | 0 | 0 | 1 | 0.99479 | -0.036472 | 0.4 | 1 | 1.1 | 0.9
55 | 1 | 0.00051359 | 0.00012872 | 0 | 0 | 1 | 0.99584 | -0.029111 | 0.4 | 1 | 1.1 | 0.9
56 | 1 | 0 | 0 | 0 | 0 | 1 | 0.99474 | -0.036889 | 0.4 | 1 | 1.1 | 0.9
30 | 1 | 0.0015734 | 0.00039433 | 0 | 0 | 1 | 0.98055 | -0.13668 | 0.4 | 1 | 1.1 | 0.9
31 | 1 | 0.001361 | 0.0003411 | 0 | 0 | 1 | 0.98067 | -0.13579 | 0.4 | 1 | 1.1 | 0.9
32 | 1 | 0 | 0 | 0 | 0 | 1 | 0.98051 | -0.13696 | 0.4 | 1 | 1.1 | 0.9
33 | 1 | 0.0016022 | 0.00040155 | 0 | 0 | 1 | 0.98082 | -0.1347 | 0.4 | 1 | 1.1 | 0.9
34 | 1 | 0.00148 | 0.00037092 | 0 | 0 | 1 | 0.98045 | -0.13737 | 0.4 | 1 | 1.1 | 0.9
38 | 1 | 0.0015405 | 0.00038609 | 0 | 0 | 1 | 0.99286 | -0.050112 | 0.4 | 1 | 1.1 | 0.9
39 | 1 | 0.0021139 | 0.0005298 | 0 | 0 | 1 | 0.99296 | -0.049408 | 0.4 | 1 | 1.1 | 0.9
40 | 1 | 0.0010892 | 0.00027299 | 0 | 0 | 1 | 0.99283 | -0.050347 | 0.4 | 1 | 1.1 | 0.9
41 | 1 | 0 | 0 | 0 | 0 | 1 | 0.99308 | -0.048591 | 0.4 | 1 | 1.1 | 0.9
48 | 1 | 0.0016186 | 0.00040565 | 0 | 0 | 1 | 0.99304 | -0.048873 | 0.4 | 1 | 1.1 | 0.9
44 | 1 | 0 | 0 | 0 | 0 | 1 | 0.9937 | -0.044189 | 0.4 | 1 | 1.1 | 0.9
42 | 1 | 0.0021168 | 0.00053052 | 0 | 0 | 1 | 0.99396 | -0.042334 | 0.4 | 1 | 1.1 | 0.9
43 | 1 | 0.0012864 | 0.00032241 | 0 | 0 | 1 | 0.99413 | -0.041148 | 0.4 | 1 | 1.1 | 0.9
45 | 1 | 0.0018535 | 0.00046453 | 0 | 0 | 1 | 0.99423 | -0.040419 | 0.4 | 1 | 1.1 | 0.9
46 | 1 | 0.00079607 | 0.00019952 | 0 | 0 | 1 | 0.99448 | -0.038673 | 0.4 | 1 | 1.1 | 0.9
47 | 1 | 0.001428 | 0.00035788 | 0 | 0 | 1 | 0.99461 | -0.037766 | 0.4 | 1 | 1.1 | 0.9
57 | 1 | 0.00079687 | 0.00019971 | 0 | 0 | 1 | 0.99454 | -0.038287 | 0.4 | 1 | 1.1 | 0.9
49 | 1 | 0.003038 | 0.00076139 | 0 | 0 | 1 | 0.98978 | -0.071269 | 0.4 | 1 | 1.1 | 0.9
51 | 1 | 0.00287 | 0.00071928 | 0 | 0 | 1 | 0.98976 | -0.07138 | 0.4 | 1 | 1.1 | 0.9
59 | 1 | 0.0012726 | 0.00031894 | 0 | 0 | 1 | 0.9943 | -0.039928 | 0.4 | 1 | 1.1 | 0.9
60 | 1 | 0.0015676 | 0.00039287 | 0 | 0 | 1 | 0.99425 | -0.040308 | 0.4 | 1 | 1.1 | 0.9
61 | 1 | 0.0057963 | 0.0014527 | 0 | 0 | 1 | 0.99402 | -0.041911 | 0.4 | 1 | 1.1 | 0.9

## generator_data
GEN_BUS | PG | QG | QMAX | QMIN | VG | MBASE | GEN_STATUS | PMAX | PMIN
18 | 0.15107 | 0.03807 | 10 | -10 | 1 | 100 | 1 | 10 | 0

## branch_data
F_BUS | T_BUS | BR_R | BR_X | BR_B | RATE_A | RATE_B | RATE_C | TAP | SHIFT | BR_STATUS | ANGMIN | ANGMAX | P_in | Q_in | P_out | Q_out
1 | 2 | 3.3508 | 1.2888 | 3.3816e-09 | 0 | 0 | 0 | 0 | 0 | 1 | -90 | 90 | 0.024947 | 0.0062566 | -0.024924 | -0.0062481
1 | 3 | 1.3888 | 0.53414 | 1.4015e-09 | 0 | 0 | 0 | 0 | 0 | 1 | -90 | 90 | -0.030167 | -0.0075648 | 0.030181 | 0.0075701
2 | 4 | 0.33023 | 0.12701 | 3.3326e-10 | 0 | 0 | 0 | 0 | 0 | 1 | -90 | 90 | 0.023642 | 0.0059268 | -0.02364 | -0.005926
3 | 5 | 1.7641 | 0.67849 | 1.7803e-09 | 0 | 0 | 0 | 0 | 0 | 1 | -90 | 90 | -0.044607 | -0.011184 | 0.044645 | 0.011199
3 | 6 | 0.45047 | 0.17326 | 4.5461e-10 | 0 | 0 | 0 | 0 | 0 | 1 | -90 | 90 | 0.014425 | 0.0036139 | -0.014424 | -0.0036136
4 | 20 | 1.3587 | 0.52258 | 1.3712e-09 | 0 | 0 | 0 | 0 | 0 | 1 | -90 | 90 | 0.019035 | 0.0047719 | -0.01903 | -0.00477
5 | 9 | 2.1353 | 0.82129 | 2.1549e-09 | 0 | 0 | 0 | 0 | 0 | 1 | -90 | 90 | -0.048465 | -0.012156 | 0.04852 | 0.012177
6 | 37 | 2.2529 | 0.86652 | 2.2736e-09 | 0 | 0 | 0 | 0 | 0 | 1 | -90 | 90 | 0.011054 | 0.0027689 | -0.011051 | -0.0027679
20 | 21 | 2.7972 | 1.0758 | 2.8228e-09 | 0 | 0 | 0 | 0 | 0 | 1 | -90 | 90 | 0.015957 | 0.0039998 | -0.015949 | -0.0039971
9 | 11 | 3.1921 | 1.2277 | 3.2214e-09 | 0 | 0 | 0 | 0 | 0 | 1 | -90 | 90 | -0.05503 | -0.013808 | 0.055136 | 0.013849
9 | 7 | 2.0764 | 0.79863 | 2.0955e-09 | 0 | 0 | 0 | 0 | 0 | 1 | -90 | 90 | 0.0065104 | 0.0016316 | -0.0065095 | -0.0016314
37 | 10 | 1.9482 | 0.74929 | 1.966e-09 | 0 | 0 | 0 | 0 | 0 | 1 | -90 | 90 | 0.0073366 | 0.001837 | -0.0073354 | -0.0018368
21 | 22 | 0.18833 | 0.072435 | 1.9006e-10 | 0 | 0 | 0 | 0 | 0 | 1 | -90 | 90 | 0.014249 | 0.0035711 | -0.014249 | -0.0035709
11 | 12 | 1.8382 | 0.70698 | 1.855e-09 | 0 | 0 | 0 | 0 | 0 | 1 | -90 | 90 | -0.059569 | -0.01496 | 0.05964 | 0.014987
10 | 35 | 2.2046 | 0.84794 | 2.2249e-09 | 0 | 0 | 0 | 0 | 0 | 1 | -90 | 90 | 0.0073354 | 0.0018368 | -0.0073341 | -0.0018365
35 | 36 | 7.406 | 2.8485 | 7.474e-09 | 0 | 0 | 0 | 0 | 0 | 1 | -90 | 90 | 0.0060231 | 0.0015079 | -0.0060201 | -0.0015075
12 | 13 | 2.0013 | 0.76973 | 2.0197e-09 | 0 | 0 | 0 | 0 | 0 | 1 | -90 | 90 | -0.066302 | -0.016657 | 0.066398 | 0.016693
12 | 14 | 1.1842 | 0.45546 | 1.1951e-09 | 0 | 0 | 0 | 0 | 0 | 1 | -90 | 90 | 0.0066618 | 0.0016696 | -0.0066613 | -0.0016695
36 | 33 | 6.0459 | 2.3253 | 6.1014e-09 | 0 | 0 | 0 | 0 | 0 | 1 | -90 | 90 | 0.0060201 | 0.0015075 | -0.0060177 | -0.0015071
13 | 17 | 1.5719 | 0.60459 | 1.5864e-09 | 0 | 0 | 0 | 0 | 0 | 1 | -90 | 90 | -0.069904 | -0.017572 | 0.069988 | 0.017604
17 | 19 | 3.2284 | 1.2417 | 3.258e-09 | 0 | 0 | 0 | 0 | 0 | 1 | -90 | 90 | 0.0097624 | 0.0024467 | -0.0097591 | -0.0024457
17 | 15 | 0.33204 | 0.12771 | 3.3509e-10 | 0 | 0 | 0 | 0 | 0 | 1 | -90 | 90 | -0.07975 | -0.020051 | 0.079773 | 0.02006
19 | 52 | 0.59097 | 0.2273 | 5.9639e-10 | 0 | 0 | 0 | 0 | 0 | 1 | -90 | 90 | 0.0075718 | 0.0018975 | -0.0075714 | -0.0018974
15 | 16 | 2.2402 | 0.86161 | 2.2608e-09 | 0 | 0 | 0 | 0 | 0 | 1 | -90 | 90 | -0.081041 | -0.020377 | 0.0812 | 0.020438
16 | 18 | 6.9529 | 2.6742 | 7.0167e-09 | 0 | 0 | 0 | 0 | 0 | 1 | -90 | 90 | -0.09606 | -0.024163 | 0.096753 | 0.024428
18 | 27 | 3.4359 | 1.3215 | 3.4674e-09 | 0 | 0 | 0 | 0 | 0 | 1 | -90 | 90 | 0.051927 | 0.013044 | -0.051829 | -0.013006
27 | 26 | 2.2113 | 0.85049 | 2.2316e-09 | 0 | 0 | 0 | 0 | 0 | 1 | -90 | 90 | 0.047155 | 0.011835 | -0.047103 | -0.011815
52 | 50 | 0.06993 | 0.026896 | 7.0571e-11 | 0 | 0 | 0 | 0 | 0 | 1 | -90 | 90 | 0.0063761 | 0.0015979 | -0.0063761 | -0.0015979
26 | 28 | 1.9973 | 0.76821 | 2.0157e-09 | 0 | 0 | 0 | 0 | 0 | 1 | -90 | 90 | 0.02529 | 0.0063431 | -0.025276 | -0.006338
26 | 29 | 8.7706 | 3.3733 | 8.8511e-09 | 0 | 0 | 0 | 0 | 0 | 1 | -90 | 90 | 0.021813 | 0.0054719 | -0.021768 | -0.0054556
50 | 49 | 2.0751 | 0.7981 | 2.0941e-09 | 0 | 0 | 0 | 0 | 0 | 1 | -90 | 90 | 0.0059088 | 0.0014807 | -0.005908 | -0.0014806
22 | 23 | 2.8324 | 1.0894 | 2.8584e-09 | 0 | 0 | 0 | 0 | 0 | 1 | -90 | 90 | 0.006245 | 0.0015649 | -0.0062438 | -0.0015647
23 | 24 | 1.393 | 0.53578 | 1.4058e-09 | 0 | 0 | 0 | 0 | 0 | 1 | -90 | 90 | 0.0014663 | 0.00036737 | -0.0014663 | -0.0003675
28 | 55 | 1.9109 | 0.73496 | 1.9284e-09 | 0 | 0 | 0 | 0 | 0 | 1 | -90 | 90 | 0.023847 | 0.0059798 | -0.023835 | -0.0059755
55 | 56 | 4.3065 | 1.6563 | 4.346e-09 | 0 | 0 | 0 | 0 | 0 | 1 | -90 | 90 | 0.023322 | 0.0058468 | -0.023297 | -0.0058376
56 | 57 | 1.9085 | 0.73404 | 1.926e-09 | 0 | 0 | 0 | 0 | 0 | 1 | -90 | 90 | 0.0094388 | 0.0023655 | -0.0094369 | -0.0023649
56 | 47 | 0.81503 | 0.31347 | 8.2251e-10 | 0 | 0 | 0 | 0 | 0 | 1 | -90 | 90 | 0.013858 | 0.0034721 | -0.013856 | -0.0034716
30 | 31 | 3.6672 | 1.4105 | 3.7008e-09 | 0 | 0 | 0 | 0 | 0 | 1 | -90 | 90 | -0.0030535 | -0.00076473 | 0.0030539 | 0.00076452
30 | 32 | 2.3427 | 0.90105 | 2.3642e-09 | 0 | 0 | 0 | 0 | 0 | 1 | -90 | 90 | 0.0014801 | 0.0003704 | -0.00148 | -0.00037061
31 | 33 | 3.0889 | 1.188 | 3.1173e-09 | 0 | 0 | 0 | 0 | 0 | 1 | -90 | 90 | -0.0044148 | -0.0011056 | 0.0044155 | 0.0011056
32 | 34 | 3.5058 | 1.3484 | 3.538e-09 | 0 | 0 | 0 | 0 | 0 | 1 | -90 | 90 | 0.00148 | 0.00037061 | -0.00148 | -0.00037092
38 | 39 | 3.4353 | 1.3213 | 3.4668e-09 | 0 | 0 | 0 | 0 | 0 | 1 | -90 | 90 | -0.0026298 | -0.00065882 | 0.0026301 | 0.00065858
38 | 40 | 2.763 | 1.0627 | 2.7884e-09 | 0 | 0 | 0 | 0 | 0 | 1 | -90 | 90 | 0.0010893 | 0.00027273 | -0.0010892 | -0.00027299
39 | 41 | 2.21 | 0.84998 | 2.2302e-09 | 0 | 0 | 0 | 0 | 0 | 1 | -90 | 90 | -0.004744 | -0.0011884 | 0.0047445 | 0.0011884
41 | 48 | 2.2339 | 0.85918 | 2.2544e-09 | 0 | 0 | 0 | 0 | 0 | 1 | -90 | 90 | 0.0016186 | 0.00040546 | -0.0016186 | -0.00040565
41 | 44 | 8.8781 | 3.4146 | 8.9596e-09 | 0 | 0 | 0 | 0 | 0 | 1 | -90 | 90 | -0.0063632 | -0.0015938 | 0.006367 | 0.0015944
44 | 42 | 3.7418 | 1.4392 | 3.7762e-09 | 0 | 0 | 0 | 0 | 0 | 1 | -90 | 90 | -0.006367 | -0.0015944 | 0.0063687 | 0.0015947
42 | 43 | 1.7961 | 0.69081 | 1.8126e-09 | 0 | 0 | 0 | 0 | 0 | 1 | -90 | 90 | -0.0084855 | -0.0021252 | 0.0084869 | 0.0021256
43 | 45 | 0.95985 | 0.36917 | 9.6866e-10 | 0 | 0 | 0 | 0 | 0 | 1 | -90 | 90 | -0.0097733 | -0.002448 | 0.0097743 | 0.0024483
45 | 46 | 1.9311 | 0.74272 | 1.9488e-09 | 0 | 0 | 0 | 0 | 0 | 1 | -90 | 90 | -0.011628 | -0.0029128 | 0.011631 | 0.0029137
46 | 47 | 0.94002 | 0.36154 | 9.4864e-10 | 0 | 0 | 0 | 0 | 0 | 1 | -90 | 90 | -0.012427 | -0.0031132 | 0.012428 | 0.0031137
57 | 59 | 2.4467 | 0.94104 | 2.4692e-09 | 0 | 0 | 0 | 0 | 0 | 1 | -90 | 90 | 0.0086401 | 0.0021652 | -0.0086381 | -0.0021647
49 | 51 | 0.49586 | 0.19071 | 5.0041e-10 | 0 | 0 | 0 | 0 | 0 | 1 | -90 | 90 | 0.00287 | 0.00071925 | -0.0028699 | -0.00071928
59 | 60 | 0.66411 | 0.25543 | 6.702e-10 | 0 | 0 | 0 | 0 | 0 | 1 | -90 | 90 | 0.0073655 | 0.0018458 | -0.0073651 | -0.0018457
60 | 61 | 3.5595 | 1.369 | 3.5922e-09 | 0 | 0 | 0 | 0 | 0 | 1 | -90 | 90 | 0.0057976 | 0.0014528 | -0.0057963 | -0.0014527