## bus_data
BUS_I | BUS_TYPE | Pd | Qd | Gs | Bs | area | Vm | Va | baseKV | zone | Vmax | Vmin
1 | 1 | 0.0004387 | 0.00010995 | 0 | 0 | 1 | 0.97535 | -0.17468 | 0.4 | 1 | 1.1 | 0.9
2 | 1 | 0 | 0 | 0 | 0 | 1 | 0.97501 | -0.17709 | 0.4 | 1 | 1.1 | 0.9
3 | 1 | 0 | 0 | 0 | 0 | 1 | 0.97569 | -0.17217 | 0.4 | 1 | 1.1 | 0.9
4 | 1 | 0 | 0 | 0 | 0 | 1 | 0.97325 | -0.18994 | 0.4 | 1 | 1.1 | 0.9
6 | 1 | 0 | 0 | 0 | 0 | 1 | 0.97664 | -0.16525 | 0.4 | 1 | 1.1 | 0.9
110 | 1 | 0.0014393 | 0.00036073 | 0 | 0 | 1 | 0.99441 | -0.038936 | 0.4 | 1 | 1.1 | 0.9
77 | 1 | 0 | 0 | 0 | 0 | 1 | 0.99448 | -0.038495 | 0.4 | 1 | 1.1 | 0.9
103 | 1 | 0.00058309 | 0.00014614 | 0 | 0 | 1 | 0.97323 | -0.19008 | 0.4 | 1 | 1.1 | 0.9
102 | 1 | 0.00069948 | 0.00017531 | 0 | 0 | 1 | 0.97293 | -0.19226 | 0.4 | 1 | 1.1 | 0.9
5 | 1 | 0.00058188 | 0.00014583 | 0 | 0 | 1 | 0.97766 | -0.15788 | 0.4 | 1 | 1.1 | 0.9
36 | 1 | 0.00034321 | 8.6016e-05 | 0 | 0 | 1 | 0.97993 | -0.14141 | 0.4 | 1 | 1.1 | 0.9
11 | 1 | 0.00055983 | 0.00014031 | 0 | 0 | 1 | 0.98014 | -0.13991 | 0.4 | 1 | 1.1 | 0.9
111 | 1 | 0.0024839 | 0.00062253 | 0 | 0 | 1 | 0.99434 | -0.039436 | 0.4 | 1 | 1.1 | 0.9
109 | 1 | 0 | 0 | 0 | 0 | 1 | 0.99442 | -0.038866 | 0.4 | 1 | 1.1 | 0.9
101 | 1 | 0 | 0 | 0 | 0 | 1 | 0.97273 | -0.19369 | 0.4 | 1 | 1.1 | 0.9
10 | 1 | 0.00037201 | 9.3234e-05 | 0 | 0 | 1 | 0.97987 | -0.14181 | 0.4 | 1 | 1.1 | 0.9
9 | 1 | 0.0021445 | 0.00053747 | 0 | 0 | 1 | 0.97972 | -0.1429 | 0.4 | 1 | 1.1 | 0.9
112 | 1 | 0.0026896 | 0.00067407 | 0 | 0 | 1 | 0.98847 | -0.080562 | 0.4 | 1 | 1.1 | 0.9
96 | 1 | 0.00091969 | 0.0002305 | 0 | 0 | 1 | 0.98858 | -0.079783 | 0.4 | 1 | 1.1 | 0.9
7 | 1 | 0.0022049 | 0.00055259 | 0 | 0 | 1 | 0.97952 | -0.14432 | 0.4 | 1 | 1.1 | 0.9
8 | 1 | 0.0022159 | 0.00055535 | 0 | 0 | 1 | 0.97951 | -0.14435 | 0.4 | 1 | 1.1 | 0.9
35 | 1 | 0.0027229 | 0.00068242 | 0 | 0 | 1 | 0.98163 | -0.12915 | 0.4 | 1 | 1.1 | 0.9
113 | 1 | 0.00044228 | 0.00011085 | 0 | 0 | 1 | 0.98161 | -0.12931 | 0.4 | 1 | 1.1 | 0.9
27 | 1 | 0.0032804 | 0.00082216 | 0 | 0 | 1 | 0.98181 | -0.12789 | 0.4 | 1 | 1.1 | 0.9
67 | 3 | 0.0019336 | 0.00048461 | 0 | 0 | 1 | 1 | 0 | 0.4 | 1 | 1.1 | 0.9
28 | 1 | 0.0025846 | 0.00064777 | 0 | 0 | 1 | 0.99435 | -0.039321 | 0.4 | 1 | 1.1 | 0.9
65 | 1 | 0 | 0 | 0 | 0 | 1 | 0.99672 | -0.022723 | 0.4 | 1 | 1.1 | 0.9
12 | 1 | 0.0050594 | 0.001268 | 0 | 0 | 1 | 0.98264 | -0.12191 | 0.4 | 1 | 1.1 | 0.9
13 | 1 | 0.0055065 | 0.0013801 | 0 | 0 | 1 | 0.98282 | -0.12061 | 0.4 | 1 | 1.1 | 0.9
15 | 1 | 0 | 0 | 0 | 0 | 1 | 0.98349 | -0.11586 | 0.4 | 1 | 1.1 | 0.9
55 | 1 | 0.003504 | 0.00087819 | 0 | 0 | 1 | 0.99351 | -0.045029 | 0.4 | 1 | 1.1 | 0.9
53 | 1 | 0.0054112 | 0.0013562 | 0 | 0 | 1 | 0.99352 | -0.044971 | 0.4 | 1 | 1.1 | 0.9
17 | 1 | 0.0082813 | 0.0020755 | 0 | 0 | 1 | 0.98314 | -0.11838 | 0.4 | 1 | 1.1 | 0.9
18 | 1 | 0.0028647 | 0.00071796 | 0 | 0 | 1 | 0.98403 | -0.11203 | 0.4 | 1 | 1.1 | 0.9
16 | 1 | 0 | 0 | 0 | 0 | 1 | 0.99271 | -0.050878 | 0.4 | 1 | 1.1 | 0.9
54 | 1 | 0.00542 | 0.0013584 | 0 | 0 | 1 | 0.99261 | -0.051535 | 0.4 | 1 | 1.1 | 0.9
39 | 1 | 0.0040493 | 0.0010148 | 0 | 0 | 1 | 0.993 | -0.04883 | 0.4 | 1 | 1.1 | 0.9
62 | 1 | 0.0020699 | 0.00051877 | 0 | 0 | 1 | 0.99095 | -0.062812 | 0.4 | 1 | 1.1 | 0.9
63 | 1 | 0 | 0 | 0 | 0 | 1 | 0.99105 | -0.062093 | 0.4 | 1 | 1.1 | 0.9
26 | 1 | 0 | 0 | 0 | 0 | 1 | 0.98464 | -0.10766 | 0.4 | 1 | 1.1 | 0.9
38 | 1 | 0.001139 | 0.00028545 | 0 | 0 | 1 | 0.99312 | -0.047945 | 0.4 | 1 | 1.1 | 0.9
33 | 1 | 0.0028541 | 0.00071531 | 0 | 0 | 1 | 0.98514 | -0.10411 | 0.4 | 1 | 1.1 | 0.9
24 | 1 | 0.0031332 | 0.00078525 | 0 | 0 | 1 | 0.98311 | -0.11859 | 0.4 | 1 | 1.1 | 0.9
19 | 1 | 0.0026658 | 0.00066811 | 0 | 0 | 1 | 0.99564 | -0.030275 | 0.4 | 1 | 1.1 | 0.9
20 | 1 | 0 | 0 | 0 | 0 | 1 | 0.99576 | -0.02948 | 0.4 | 1 | 1.1 | 0.9
21 | 1 | 0 | 0 | 0 | 0 | 1 | 0.99614 | -0.026798 | 0.4 | 1 | 1.1 | 0.9
22 | 1 | 0.0032824 | 0.00082265 | 0 | 0 | 1 | 0.99524 | -0.033133 | 0.4 | 1 | 1.1 | 0.9
66 | 1 | 0.0035713 | 0.00089505 | 0 | 0 | 1 | 0.996 | -0.027764 | 0.4 | 1 | 1.1 | 0.9
64 | 1 | 0.0017884 | 0.00044821 | 0 | 0 | 1 | 0.99667 | -0.023027 | 0.4 | 1 | 1.1 | 0.9
68 | 1 | 0.0018813 | 0.00047151 | 0 | 0 | 1 | 0.99521 | -0.033305 | 0.4 | 1 | 1.1 | 0.9
93 | 1 | 0.0029787 | 0.00074653 | 0 | 0 | 1 | 0.99587 | -0.028699 | 0.4 | 1 | 1.1 | 0.9
69 | 1 | 0.00092748 | 0.00023245 | 0 | 0 | 1 | 0.99463 | -0.037388 | 0.4 | 1 | 1.1 | 0.9
23 | 1 | 0.0021301 | 0.00053386 | 0 | 0 | 1 | 0.98298 | -0.11954 | 0.4 | 1 | 1.1 | 0.9
25 | 1 | 0.0034032 | 0.00085292 | 0 | 0 | 1 | 0.98219 | -0.12515 | 0.4 | 1 | 1.1 | 0.9
34 | 1 | 0 | 0 | 0 | 0 | 1 | 0.98768 | -0.086139 | 0.4 | 1 | 1.1 | 0.9
29 | 1 | 0.0048829 | 0.0012238 | 0 | 0 | 1 | 0.99418 | -0.040518 | 0.4 | 1 | 1.1 | 0.9
30 | 1 | 0.0060222 | 0.0015093 | 0 | 0 | 1 | 0.99263 | -0.051351 | 0.4 | 1 | 1.1 | 0.9
31 | 1 | 0.0032413 | 0.00081233 | 0 | 0 | 1 | 0.99317 | -0.047603 | 0.4 | 1 | 1.1 | 0.9
32 | 1 | 0 | 0 | 0 | 0 | 1 | 0.98889 | -0.07763 | 0.4 | 1 | 1.1 | 0.9
97 | 1 | 0.00094658 | 0.00023723 | 0 | 0 | 1 | 0.97183 | -0.20022 | 0.4 | 1 | 1.1 | 0.9
98 | 1 | 0.00019552 | 4.9001e-05 | 0 | 0 | 1 | 0.97183 | -0.20027 | 0.4 | 1 | 1.1 | 0.9
99 | 1 | 0.0006087 | 0.00015255 | 0 | 0 | 1 | 0.97189 | -0.19979 | 0.4 | 1 | 1.1 | 0.9
100 | 1 | 0 | 0 | 0 | 0 | 1 | 0.97218 | -0.19775 | 0.4 | 1 | 1.1 | 0.9
104 | 1 | 0.0021912 | 0.00054915 | 0 | 0 | 1 | 0.97237 | -0.19628 | 0.4 | 1 | 1.1 | 0.9
40 | 1 | 0.0046782 | 0.0011725 | 0 | 0 | 1 | 0.98877 | -0.078038 | 0.4 | 1 | 1.1 | 0.9
41 | 1 | 0.0015795 | 0.00039586 | 0 | 0 | 1 | 0.9897 | -0.071541 | 0.4 | 1 | 1.1 | 0.9
42 | 1 | 0 | 0 | 0 | 0 | 1 | 0.98527 | -0.10267 | 0.4 | 1 | 1.1 | 0.9
43 | 1 | 0.0018304 | 0.00045873 | 0 | 0 | 1 | 0.99059 | -0.065311 | 0.4 | 1 | 1.1 | 0.9
44 | 1 | 0.0018435 | 0.00046202 | 0 | 0 | 1 | 0.98076 | -0.13459 | 0.4 | 1 | 1.1 | 0.9
45 | 1 | 0.0024663 | 0.00061811 | 0 | 0 | 1 | 0.98008 | -0.13937 | 0.4 | 1 | 1.1 | 0.9
60 | 1 | 0.0026308 | 0.00065935 | 0 | 0 | 1 | 0.99145 | -0.059326 | 0.4 | 1 | 1.1 | 0.9
46 | 1 | 0.0039226 | 0.00098309 | 0 | 0 | 1 | 0.97981 | -0.1413 | 0.4 | 1 | 1.1 | 0.9
47 | 1 | 0.0026986 | 0.00067633 | 0 | 0 | 1 | 0.97968 | -0.14226 | 0.4 | 1 | 1.1 | 0.9
56 | 1 | 0.0049117 | 0.001231 | 0 | 0 | 1 | 0.97916 | -0.14595 | 0.4 | 1 | 1.1 | 0.9
57 | 1 | 0.0049548 | 0.0012418 | 0 | 0 | 1 | 0.97913 | -0.14615 | 0.4 | 1 | 1.1 | 0.9
48 | 1 | 0.0031022 | 0.00077747 | 0 | 0 | 1 | 0.99368 | -0.04383 | 0.4 | 1 | 1.1 | 0.9
49 | 1 | 0.00072815 | 0.00018249 | 0 | 0 | 1 | 0.99284 | -0.049613 | 0.4 | 1 | 1.1 | 0.9
50 | 1 | 0 | 0 | 0 | 0 | 1 | 0.99399 | -0.041625 | 0.4 | 1 | 1.1 | 0.9
51 | 1 | 0.0026318 | 0.00065959 | 0 | 0 | 1 | 0.99221 | -0.05406 | 0.4 | 1 | 1.1 | 0.9
52 | 1 | 0 | 0 | 0 | 0 | 1 | 0.99474 | -0.036406 | 0.4 | 1 | 1.1 | 0.9
94 | 1 | 0.0014578 | 0.00036536 | 0 | 0 | 1 | 0.99465 | -0.037068 | 0.4 | 1 | 1.1 | 0.9
95 | 1 | 0.0033107 | 0.00082974 | 0 | 0 | 1 | 0.99458 | -0.037584 | 0.4 | 1 | 1.1 | 0.9
58 | 1 | 0.0028191 | 0.00070654 | 0 | 0 | 1 | 0.97845 | -0.15104 | 0.4 | 1 | 1.1 | 0.9
59 | 1 | 0.001528 | 0.00038295 | 0 | 0 | 1 | 0.97697 | -0.16158 | 0.4 | 1 | 1.1 | 0.9
106 | 1 | 0.0039487 | 0.00098963 | 0 | 0 | 1 | 0.97789 | -0.15506 | 0.4 | 1 | 1.1 | 0.9
61 | 1 | 0.0019511 | 0.00048899 | 0 | 0 | 1 | 0.9767 | -0.16348 | 0.4 | 1 | 1.1 | 0.9
107 | 1 | 0.00091934 | 0.00023041 | 0 | 0 | 1 | 0.97785 | -0.15532 | 0.4 | 1 | 1.1 | 0.9
82 | 1 | 0.0009904 | 0.00024822 | 0 | 0 | 1 | 0.97634 | -0.16612 | 0.4 | 1 | 1.1 | 0.9
83 | 1 | 0 | 0 | 0 | 0 | 1 | 0.97519 | -0.17434 | 0.4 | 1 | 1.1 | 0.9
75 | 1 | 0.0011859 | 0.00029721 | 0 | 0 | 1 | 0.99455 | -0.037999 | 0.4 | 1 | 1.1 | 0.9
76 | 1 | 0 | 0 | 0 | 0 | 1 | 0.99453 | -0.038084 | 0.4 | 1 | 1.1 | 0.9
70 | 1 | 0.0019602 | 0.00049128 | 0 | 0 | 1 | 0.97262 | -0.19279 | 0.4 | 1 | 1.1 | 0.9
71 | 1 | 0.001659 | 0.00041579 | 0 | 0 | 1 | 0.97251 | -0.19359 | 0.4 | 1 | 1.1 | 0.9
72 | 1 | 0.00099778 | 0.00025007 | 0 | 0 | 1 | 0.97263 | -0.19275 | 0.4 | 1 | 1.1 | 0.9
73 | 1 | 0.0030895 | 0.00077429 | 0 | 0 | 1 | 0.97248 | -0.19377 | 0.4 | 1 | 1.1 | 0.9
74 | 1 | 0 | 0 | 0 | 0 | 1 | 0.97321 | -0.18854 | 0.4 | 1 | 1.1 | 0.9
84 | 1 | 0 | 0 | 0 | 0 | 1 | 0.97364 | -0.18544 | 0.4 | 1 | 1.1 | 0.9
85 | 1 | 0.0011806 | 0.00029588 | 0 | 0 | 1 | 0.97309 | -0.18938 | 0.4 | 1 | 1.1 | 0.9
90 | 1 | 0 | 0 | 0 | 0 | 1 | 0.97461 | -0.17847 | 0.4 | 1 | 1.1 | 0.9
87 | 1 | 0.0015349 | 0.00038468 | 0 | 0 | 1 | 0.97314 | -0.18908 | 0.4 | 1 | 1.1 | 0.9
88 | 1 | 0.0021092 | 0.00052862 | 0 | 0 | 1 | 0.97308 | -0.18949 | 0.4 | 1 | 1.1 | 0.9
78 | 1 | 0.0026173 | 0.00065595 | 0 | 0 | 1 | 0.9725 | -0.19363 | 0.4 | 1 | 1.1 | 0.9
79 | 1 | 0.0019397 | 0.00048614 | 0 | 0 | 1 | 0.97255 | -0.19333 | 0.4 | 1 | 1.1 | 0.9
80 | 1 | 0.0027763 | 0.00069581 | 0 | 0 | 1 | 0.97246 | -0.19392 | 0.4 | 1 | 1.1 | 0.9
81 | 1 | 0.0024551 | 0.00061531 | 0 | 0 | 1 | 0.97275 | -0.19183 | 0.4 | 1 | 1.1 | 0.9
86 | 1 | 0.00269 | 0.00067419 | 0 | 0 | 1 | 0.97284 | -0.19123 | 0.4 | 1 | 1.1 | 0.9
91 | 1 | 0.0019247 | 0.00048237 | 0 | 0 | 1 | 0.97451 | -0.1792 | 0.4 | 1 | 1.1 | 0.9
89 | 1 | 0.0025028 | 0.00062727 | 0 | 0 | 1 | 0.97303 | -0.18987 | 0.4 | 1 | 1.1 | 0.9
92 | 1 | 0.0029208 | 0.00073202 | 0 | 0 | 1 | 0.97441 | -0.17991 | 0.4 | 1 | 1.1 | 0.9

## generator_data
GEN_BUS | PG | QG | QMAX | QMIN | VG | MBASE | GEN_STATUS | PMAX | PMIN
67 | 0.21022 | 0.053057 | 10 | -10 | 1 | 100 | 1 | 10 | 0

## branch_data
F_BUS | T_BUS | BR_R | BR_X | BR_B | RATE_A | RATE_B | RATE_C | TAP | SHIFT | BR_STATUS | ANGMIN | ANGMAX | P_in | Q_in | P_out | Q_out
1 | 2 | 5.6467 | 2.1718 | 5.6985e-09 | 0 | 0 | 0 | 0 | 0 | 1 | -90 | 90 | 0.0052399 | 0.0013045 | -0.0052382 | -0.0013044
1 | 3 | 5.4079 | 2.08 | 5.4575e-09 | 0 | 0 | 0 | 0 | 0 | 1 | -90 | 90 | -0.0056786 | -0.0014145 | 0.0056806 | 0.0014147
2 | 4 | 30.023 | 11.5473 | 3.0299e-08 | 0 | 0 | 0 | 0 | 0 | 1 | -90 | 90 | 0.0052382 | 0.0013044 | -0.005229 | -0.0013037
3 | 6 | 14.9219 | 5.7392 | 1.5059e-08 | 0 | 0 | 0 | 0 | 0 | 1 | -90 | 90 | -0.0056806 | -0.0014147 | 0.0056859 | 0.0014153
4 | 103 | 2.9021 | 1.1162 | 2.9287e-09 | 0 | 0 | 0 | 0 | 0 | 1 | -90 | 90 | 0.00058309 | 0.00014586 | -0.00058308 | -0.00014614
4 | 102 | 6.0774 | 2.3375 | 6.1331e-09 | 0 | 0 | 0 | 0 | 0 | 1 | -90 | 90 | 0.0046459 | 0.0011579 | -0.0046444 | -0.0011579
6 | 5 | 15.9175 | 6.1221 | 1.6064e-08 | 0 | 0 | 0 | 0 | 0 | 1 | -90 | 90 | -0.0056859 | -0.0014153 | 0.0056917 | 0.001416
110 | 77 | 3.9373 | 1.5144 | 3.9734e-09 | 0 | 0 | 0 | 0 | 0 | 1 | -90 | 90 | -0.0014393 | -0.00036073 | 0.0014394 | 0.00036037
77 | 109 | 1.9222 | 0.7393 | 1.9398e-09 | 0 | 0 | 0 | 0 | 0 | 1 | -90 | 90 | 0.0024843 | 0.00062217 | -0.0024841 | -0.00062231
77 | 76 | 1.3463 | 0.5178 | 1.3586e-09 | 0 | 0 | 0 | 0 | 0 | 1 | -90 | 90 | -0.0039237 | -0.00098254 | 0.0039239 | 0.00098249
102 | 101 | 4.4211 | 1.7004 | 4.4617e-09 | 0 | 0 | 0 | 0 | 0 | 1 | -90 | 90 | 0.003945 | 0.00098258 | -0.0039442 | -0.00098271
5 | 36 | 32.2904 | 12.4194 | 3.2587e-08 | 0 | 0 | 0 | 0 | 0 | 1 | -90 | 90 | -0.0062736 | -0.0015618 | 0.0062877 | 0.0015641
36 | 11 | 2.7899 | 1.073 | 2.8155e-09 | 0 | 0 | 0 | 0 | 0 | 1 | -90 | 90 | -0.0066309 | -0.0016501 | 0.0066322 | 0.0016504
11 | 10 | 3.4113 | 1.312 | 3.4426e-09 | 0 | 0 | 0 | 0 | 0 | 1 | -90 | 90 | 0.0069409 | 0.0017391 | -0.0069391 | -0.0017388
11 | 35 | 9.4835 | 3.6475 | 9.5706e-09 | 0 | 0 | 0 | 0 | 0 | 1 | -90 | 90 | -0.014133 | -0.0035298 | 0.014154 | 0.003537
111 | 109 | 2.9553 | 1.1366 | 2.9824e-09 | 0 | 0 | 0 | 0 | 0 | 1 | -90 | 90 | -0.0024839 | -0.00062253 | 0.0024841 | 0.00062231
101 | 104 | 14.5368 | 5.5911 | 1.467e-08 | 0 | 0 | 0 | 0 | 0 | 1 | -90 | 90 | 0.0021919 | 0.00054807 | -0.0021911 | -0.00054916
101 | 100 | 28.1662 | 10.8331 | 2.8425e-08 | 0 | 0 | 0 | 0 | 0 | 1 | -90 | 90 | 0.0017523 | 0.00043463 | -0.0017513 | -0.00043695
10 | 9 | 2.0913 | 0.80433 | 2.1104e-09 | 0 | 0 | 0 | 0 | 0 | 1 | -90 | 90 | 0.0065671 | 0.0016455 | -0.0065661 | -0.0016454
9 | 7 | 3.993 | 1.5358 | 4.0296e-09 | 0 | 0 | 0 | 0 | 0 | 1 | -90 | 90 | 0.0044216 | 0.0011079 | -0.0044207 | -0.0011079
112 | 96 | 3.6865 | 1.4179 | 3.7203e-09 | 0 | 0 | 0 | 0 | 0 | 1 | -90 | 90 | -0.0026896 | -0.00067407 | 0.0026899 | 0.00067382
96 | 32 | 7.5824 | 2.9163 | 7.652e-09 | 0 | 0 | 0 | 0 | 0 | 1 | -90 | 90 | -0.0036096 | -0.00090432 | 0.0036106 | 0.00090398
7 | 8 | 0.18926 | 0.072792 | 1.91e-10 | 0 | 0 | 0 | 0 | 0 | 1 | -90 | 90 | 0.0022159 | 0.00055534 | -0.0022159 | -0.00055535
35 | 113 | 4.5743 | 1.7593 | 4.6162e-09 | 0 | 0 | 0 | 0 | 0 | 1 | -90 | 90 | 0.00044229 | 0.0001104 | -0.00044228 | -0.00011085
35 | 27 | 0.90227 | 0.34703 | 9.1055e-10 | 0 | 0 | 0 | 0 | 0 | 1 | -90 | 90 | -0.017319 | -0.0043298 | 0.017322 | 0.0043308
27 | 25 | 1.6686 | 0.64175 | 1.6839e-09 | 0 | 0 | 0 | 0 | 0 | 1 | -90 | 90 | -0.020602 | -0.005153 | 0.02061 | 0.0051558
67 | 28 | 5.9975 | 2.3067 | 6.0526e-09 | 0 | 0 | 0 | 0 | 0 | 1 | -90 | 90 | 0.085927 | 0.021671 | -0.085456 | -0.02149
67 | 65 | 2.4462 | 0.94083 | 7.4058e-09 | 0 | 0 | 0 | 0 | 0 | 1 | -90 | 90 | 0.12236 | 0.030902 | -0.12197 | -0.030753
28 | 29 | 0.82258 | 0.31638 | 8.3013e-10 | 0 | 0 | 0 | 0 | 0 | 1 | -90 | 90 | 0.018753 | 0.0047011 | -0.01875 | -0.0047
28 | 30 | 2.4326 | 0.93561 | 2.4549e-09 | 0 | 0 | 0 | 0 | 0 | 1 | -90 | 90 | 0.064119 | 0.016141 | -0.064011 | -0.0161
65 | 64 | 0.17683 | 0.068011 | 1.7845e-10 | 0 | 0 | 0 | 0 | 0 | 1 | -90 | 90 | 0.022233 | 0.005572 | -0.022232 | -0.0055717
65 | 52 | 1.7965 | 0.69095 | 5.4389e-09 | 0 | 0 | 0 | 0 | 0 | 1 | -90 | 90 | 0.099739 | 0.025181 | -0.099547 | -0.025108
12 | 13 | 3.2225 | 1.2394 | 3.2521e-09 | 0 | 0 | 0 | 0 | 0 | 1 | -90 | 90 | -0.0050594 | -0.001268 | 0.0050603 | 0.001268
13 | 15 | 5.6648 | 2.1788 | 5.7168e-09 | 0 | 0 | 0 | 0 | 0 | 1 | -90 | 90 | -0.010567 | -0.0026481 | 0.010574 | 0.0026502
15 | 17 | 3.8366 | 1.4756 | 3.8718e-09 | 0 | 0 | 0 | 0 | 0 | 1 | -90 | 90 | 0.0082842 | 0.0020762 | -0.0082813 | -0.0020755
15 | 18 | 2.561 | 0.98501 | 2.5845e-09 | 0 | 0 | 0 | 0 | 0 | 1 | -90 | 90 | -0.018858 | -0.0047265 | 0.018868 | 0.0047301
55 | 53 | 0.21251 | 0.081733 | 2.1446e-10 | 0 | 0 | 0 | 0 | 0 | 1 | -90 | 90 | -0.003504 | -0.00087819 | 0.0035041 | 0.00087818
53 | 50 | 4.8262 | 1.8562 | 4.8705e-09 | 0 | 0 | 0 | 0 | 0 | 1 | -90 | 90 | -0.0089153 | -0.0022344 | 0.0089194 | 0.0022355
18 | 26 | 2.5357 | 0.97525 | 2.5589e-09 | 0 | 0 | 0 | 0 | 0 | 1 | -90 | 90 | -0.021733 | -0.005448 | 0.021746 | 0.0054528
16 | 54 | 1.5571 | 0.59887 | 1.5714e-09 | 0 | 0 | 0 | 0 | 0 | 1 | -90 | 90 | 0.0054205 | 0.0013584 | -0.00542 | -0.0013584
16 | 39 | 4.8484 | 1.8648 | 4.8929e-09 | 0 | 0 | 0 | 0 | 0 | 1 | -90 | 90 | -0.0054205 | -0.0013584 | 0.0054221 | 0.0013585
39 | 38 | 1.1995 | 0.46135 | 1.2105e-09 | 0 | 0 | 0 | 0 | 0 | 1 | -90 | 90 | -0.0094713 | -0.0023734 | 0.0094725 | 0.0023737
62 | 63 | 4.4396 | 1.7075 | 4.4804e-09 | 0 | 0 | 0 | 0 | 0 | 1 | -90 | 90 | -0.0020699 | -0.00051877 | 0.0020701 | 0.00051841
63 | 60 | 0.46869 | 0.18027 | 1.419e-09 | 0 | 0 | 0 | 0 | 0 | 1 | -90 | 90 | -0.076464 | -0.019284 | 0.076493 | 0.019295
63 | 43 | 0.55995 | 0.21536 | 1.6953e-09 | 0 | 0 | 0 | 0 | 0 | 1 | -90 | 90 | 0.074393 | 0.018765 | -0.07436 | -0.018752
26 | 33 | 0.87808 | 0.33772 | 8.8614e-10 | 0 | 0 | 0 | 0 | 0 | 1 | -90 | 90 | -0.051089 | -0.012805 | 0.051114 | 0.012815
26 | 24 | 4.6923 | 1.8047 | 4.7354e-09 | 0 | 0 | 0 | 0 | 0 | 1 | -90 | 90 | 0.029343 | 0.0073526 | -0.029299 | -0.007336
38 | 31 | 0.41449 | 0.15942 | 4.183e-10 | 0 | 0 | 0 | 0 | 0 | 1 | -90 | 90 | -0.010611 | -0.0026592 | 0.010612 | 0.0026593
33 | 34 | 4.2236 | 1.6245 | 4.2623e-09 | 0 | 0 | 0 | 0 | 0 | 1 | -90 | 90 | -0.053968 | -0.01353 | 0.054103 | 0.013582
24 | 23 | 0.45864 | 0.1764 | 4.6285e-10 | 0 | 0 | 0 | 0 | 0 | 1 | -90 | 90 | 0.026166 | 0.0065508 | -0.026162 | -0.0065495
19 | 20 | 3.8497 | 1.4807 | 3.885e-09 | 0 | 0 | 0 | 0 | 0 | 1 | -90 | 90 | -0.0026658 | -0.00066811 | 0.0026661 | 0.00066784
20 | 21 | 2.4947 | 0.9595 | 2.5176e-09 | 0 | 0 | 0 | 0 | 0 | 1 | -90 | 90 | -0.013877 | -0.0034764 | 0.013882 | 0.0034781
20 | 22 | 4.2043 | 1.6171 | 4.2429e-09 | 0 | 0 | 0 | 0 | 0 | 1 | -90 | 90 | 0.011211 | 0.0028086 | -0.011205 | -0.0028068
21 | 66 | 1.9053 | 0.73282 | 1.9228e-09 | 0 | 0 | 0 | 0 | 0 | 1 | -90 | 90 | 0.0065512 | 0.0016415 | -0.0065504 | -0.0016413
21 | 64 | 2.3853 | 0.91743 | 2.4072e-09 | 0 | 0 | 0 | 0 | 0 | 1 | -90 | 90 | -0.020433 | -0.0051196 | 0.020444 | 0.0051234
22 | 68 | 0.27882 | 0.10724 | 2.8138e-10 | 0 | 0 | 0 | 0 | 0 | 1 | -90 | 90 | 0.0079227 | 0.0019841 | -0.0079225 | -0.0019841
66 | 93 | 4.0521 | 1.5585 | 4.0892e-09 | 0 | 0 | 0 | 0 | 0 | 1 | -90 | 90 | 0.0029791 | 0.00074627 | -0.0029787 | -0.00074653
68 | 69 | 8.7045 | 3.3479 | 8.7843e-09 | 0 | 0 | 0 | 0 | 0 | 1 | -90 | 90 | 0.0060412 | 0.0015126 | -0.0060377 | -0.0015122
69 | 75 | 1.537 | 0.59116 | 1.5511e-09 | 0 | 0 | 0 | 0 | 0 | 1 | -90 | 90 | 0.0051103 | 0.0012797 | -0.0051098 | -0.0012797
23 | 25 | 2.9273 | 1.1259 | 2.9541e-09 | 0 | 0 | 0 | 0 | 0 | 1 | -90 | 90 | 0.024032 | 0.0060156 | -0.024013 | -0.0060088
34 | 32 | 2.0071 | 0.77195 | 2.0255e-09 | 0 | 0 | 0 | 0 | 0 | 1 | -90 | 90 | -0.054103 | -0.013582 | 0.054167 | 0.013606
29 | 31 | 6.5751 | 2.5289 | 6.6354e-09 | 0 | 0 | 0 | 0 | 0 | 1 | -90 | 90 | 0.013867 | 0.0034762 | -0.013853 | -0.0034716
30 | 32 | 5.8375 | 2.2452 | 5.8911e-09 | 0 | 0 | 0 | 0 | 0 | 1 | -90 | 90 | 0.057989 | 0.014591 | -0.057777 | -0.01451
97 | 98 | 2.6413 | 1.0159 | 2.6656e-09 | 0 | 0 | 0 | 0 | 0 | 1 | -90 | 90 | 0.00019551 | 4.875e-05 | -0.00019551 | -4.9001e-05
97 | 99 | 4.6896 | 1.8037 | 4.7327e-09 | 0 | 0 | 0 | 0 | 0 | 1 | -90 | 90 | -0.0011421 | -0.00028599 | 0.0011421 | 0.00028556
99 | 100 | 14.2607 | 5.4849 | 1.4392e-08 | 0 | 0 | 0 | 0 | 0 | 1 | -90 | 90 | -0.0017508 | -0.00043812 | 0.0017513 | 0.00043695
40 | 41 | 1.1817 | 0.45451 | 3.5777e-09 | 0 | 0 | 0 | 0 | 0 | 1 | -90 | 90 | -0.070822 | -0.017849 | 0.070887 | 0.017874
40 | 42 | 4.7791 | 1.8381 | 1.4469e-08 | 0 | 0 | 0 | 0 | 0 | 1 | -90 | 90 | 0.066144 | 0.016677 | -0.065917 | -0.016591
41 | 43 | 1.1102 | 0.42701 | 3.3612e-09 | 0 | 0 | 0 | 0 | 0 | 1 | -90 | 90 | -0.072466 | -0.01827 | 0.072529 | 0.018294
42 | 44 | 6.1465 | 2.364 | 1.8609e-08 | 0 | 0 | 0 | 0 | 0 | 1 | -90 | 90 | 0.065917 | 0.016591 | -0.065624 | -0.01648
44 | 45 | 0.9408 | 0.36185 | 2.8483e-09 | 0 | 0 | 0 | 0 | 0 | 1 | -90 | 90 | 0.06378 | 0.016018 | -0.063738 | -0.016002
45 | 46 | 0.39499 | 0.15192 | 1.1958e-09 | 0 | 0 | 0 | 0 | 0 | 1 | -90 | 90 | 0.061272 | 0.015384 | -0.061255 | -0.015378
60 | 51 | 0.86279 | 0.33184 | 2.6121e-09 | 0 | 0 | 0 | 0 | 0 | 1 | -90 | 90 | -0.079124 | -0.019954 | 0.079182 | 0.019976
46 | 47 | 0.21093 | 0.081128 | 6.386e-10 | 0 | 0 | 0 | 0 | 0 | 1 | -90 | 90 | 0.057333 | 0.014395 | -0.057325 | -0.014392
47 | 56 | 0.84586 | 0.32533 | 2.5609e-09 | 0 | 0 | 0 | 0 | 0 | 1 | -90 | 90 | 0.054627 | 0.013716 | -0.054599 | -0.013705
56 | 57 | 0.052559 | 0.020215 | 1.5912e-10 | 0 | 0 | 0 | 0 | 0 | 1 | -90 | 90 | 0.049687 | 0.012474 | -0.049686 | -0.012474
57 | 58 | 1.3674 | 0.52591 | 4.1398e-09 | 0 | 0 | 0 | 0 | 0 | 1 | -90 | 90 | 0.044731 | 0.011232 | -0.044701 | -0.011221
48 | 49 | 0.9111 | 0.35042 | 2.7584e-09 | 0 | 0 | 0 | 0 | 0 | 1 | -90 | 90 | 0.082661 | 0.020863 | -0.082593 | -0.020838
48 | 50 | 0.335 | 0.12885 | 1.0142e-09 | 0 | 0 | 0 | 0 | 0 | 1 | -90 | 90 | -0.085763 | -0.021641 | 0.085789 | 0.021651
49 | 51 | 0.70599 | 0.27153 | 2.1374e-09 | 0 | 0 | 0 | 0 | 0 | 1 | -90 | 90 | 0.081865 | 0.020655 | -0.081814 | -0.020636
50 | 52 | 0.71834 | 0.27628 | 2.1748e-09 | 0 | 0 | 0 | 0 | 0 | 1 | -90 | 90 | -0.094709 | -0.023886 | 0.094778 | 0.023913
52 | 94 | 1.7899 | 0.68843 | 1.8063e-09 | 0 | 0 | 0 | 0 | 0 | 1 | -90 | 90 | 0.0047692 | 0.001195 | -0.0047687 | -0.001195
94 | 95 | 2.0083 | 0.77241 | 2.0267e-09 | 0 | 0 | 0 | 0 | 0 | 1 | -90 | 90 | 0.0033109 | 0.00082963 | -0.0033107 | -0.00082974
58 | 59 | 3.5592 | 1.3689 | 1.0776e-08 | 0 | 0 | 0 | 0 | 0 | 1 | -90 | 90 | 0.037011 | 0.0092943 | -0.036957 | -0.0092745
58 | 106 | 10.2865 | 3.9563 | 1.0381e-08 | 0 | 0 | 0 | 0 | 0 | 1 | -90 | 90 | 0.0048707 | 0.0012198 | -0.004868 | -0.0012197
59 | 61 | 0.67073 | 0.25797 | 2.0307e-09 | 0 | 0 | 0 | 0 | 0 | 1 | -90 | 90 | 0.035429 | 0.0088916 | -0.035419 | -0.0088882
106 | 107 | 3.5126 | 1.351 | 3.5449e-09 | 0 | 0 | 0 | 0 | 0 | 1 | -90 | 90 | 0.00091936 | 0.00023008 | -0.00091933 | -0.00023041
61 | 82 | 0.97912 | 0.37658 | 2.9643e-09 | 0 | 0 | 0 | 0 | 0 | 1 | -90 | 90 | 0.033468 | 0.0083992 | -0.033456 | -0.0083948
82 | 83 | 3.1478 | 1.2107 | 9.5302e-09 | 0 | 0 | 0 | 0 | 0 | 1 | -90 | 90 | 0.032466 | 0.0081466 | -0.032429 | -0.0081333
83 | 90 | 1.5798 | 0.60761 | 4.7828e-09 | 0 | 0 | 0 | 0 | 0 | 1 | -90 | 90 | 0.032429 | 0.0081333 | -0.03241 | -0.0081266
75 | 76 | 0.28124 | 0.10817 | 2.8382e-10 | 0 | 0 | 0 | 0 | 0 | 1 | -90 | 90 | 0.0039239 | 0.00098248 | -0.0039239 | -0.00098249
70 | 71 | 2.0832 | 0.80122 | 2.1023e-09 | 0 | 0 | 0 | 0 | 0 | 1 | -90 | 90 | 0.004749 | 0.0011901 | -0.0047485 | -0.0011901
70 | 72 | 0.072808 | 0.028003 | 7.3477e-11 | 0 | 0 | 0 | 0 | 0 | 1 | -90 | 90 | -0.0067092 | -0.0016813 | 0.0067092 | 0.0016813
71 | 73 | 0.72644 | 0.2794 | 7.3311e-10 | 0 | 0 | 0 | 0 | 0 | 1 | -90 | 90 | 0.0030895 | 0.00077426 | -0.0030894 | -0.0007743
72 | 74 | 6.7218 | 2.5853 | 6.7835e-09 | 0 | 0 | 0 | 0 | 0 | 1 | -90 | 90 | -0.007707 | -0.0019314 | 0.0077115 | 0.0019325
74 | 84 | 2.8357 | 1.0906 | 2.8617e-09 | 0 | 0 | 0 | 0 | 0 | 1 | -90 | 90 | -0.013505 | -0.0033842 | 0.013511 | 0.0033862
74 | 85 | 1.7854 | 0.6867 | 1.8018e-09 | 0 | 0 | 0 | 0 | 0 | 1 | -90 | 90 | 0.0057934 | 0.0014517 | -0.0057927 | -0.0014517
84 | 90 | 3.1305 | 1.2041 | 3.1593e-09 | 0 | 0 | 0 | 0 | 0 | 1 | -90 | 90 | -0.027537 | -0.0069024 | 0.027564 | 0.0069124
84 | 87 | 3.2064 | 1.2332 | 3.2359e-09 | 0 | 0 | 0 | 0 | 0 | 1 | -90 | 90 | 0.014027 | 0.0035163 | -0.014019 | -0.0035138
85 | 88 | 0.28052 | 0.10789 | 2.8309e-10 | 0 | 0 | 0 | 0 | 0 | 1 | -90 | 90 | 0.0046122 | 0.0011558 | -0.0046121 | -0.0011558
90 | 91 | 1.8782 | 0.72238 | 1.8954e-09 | 0 | 0 | 0 | 0 | 0 | 1 | -90 | 90 | 0.0048462 | 0.0012142 | -0.0048457 | -0.0012142
87 | 86 | 2.12 | 0.81538 | 2.1394e-09 | 0 | 0 | 0 | 0 | 0 | 1 | -90 | 90 | 0.012485 | 0.0031292 | -0.012481 | -0.0031279
88 | 89 | 1.8667 | 0.71797 | 1.8839e-09 | 0 | 0 | 0 | 0 | 0 | 1 | -90 | 90 | 0.0025029 | 0.00062714 | -0.0025028 | -0.00062727
78 | 79 | 0.68638 | 0.26399 | 6.9267e-10 | 0 | 0 | 0 | 0 | 0 | 1 | -90 | 90 | -0.0053936 | -0.0013517 | 0.0053938 | 0.0013517
78 | 80 | 1.3102 | 0.50392 | 1.3222e-09 | 0 | 0 | 0 | 0 | 0 | 1 | -90 | 90 | 0.0027764 | 0.00069573 | -0.0027763 | -0.00069582
79 | 81 | 2.5094 | 0.96514 | 2.5324e-09 | 0 | 0 | 0 | 0 | 0 | 1 | -90 | 90 | -0.0073335 | -0.0018379 | 0.007335 | 0.0018382
81 | 86 | 0.76069 | 0.29257 | 7.6767e-10 | 0 | 0 | 0 | 0 | 0 | 1 | -90 | 90 | -0.0097901 | -0.0024535 | 0.0097909 | 0.0024538
91 | 92 | 2.9682 | 1.1416 | 2.9954e-09 | 0 | 0 | 0 | 0 | 0 | 1 | -90 | 90 | 0.002921 | 0.00073185 | -0.0029208 | -0.00073203