## bus_data
BUS_I | BUS_TYPE | Pd | Qd | Gs | Bs | area | Vm | Va | baseKV | zone | Vmax | Vmin
1 | 1 | 0.00090978 | 0.00022801 | 0 | 0 | 1 | 0.99661 | -0.023733 | 0.4 | 1 | 1.1 | 0.9
2 | 1 | 0.0034359 | 0.00086112 | 0 | 0 | 1 | 0.99631 | -0.025853 | 0.4 | 1 | 1.1 | 0.9
6 | 1 | 0.0082658 | 0.0020716 | 0 | 0 | 1 | 0.99705 | -0.020638 | 0.4 | 1 | 1.1 | 0.9
10 | 1 | 0.011466 | 0.0028737 | 0 | 0 | 1 | 0.99704 | -0.020768 | 0.4 | 1 | 1.1 | 0.9
4 | 1 | 0.018353 | 0.0045996 | 0 | 0 | 1 | 0.99945 | -0.0038207 | 0.4 | 1 | 1.1 | 0.9
24 | 1 | 0.0010687 | 0.00026785 | 0 | 0 | 1 | 0.99659 | -0.023921 | 0.4 | 1 | 1.1 | 0.9
23 | 1 | 0.0039407 | 0.00098763 | 0 | 0 | 1 | 0.99654 | -0.024227 | 0.4 | 1 | 1.1 | 0.9
3 | 3 | 0.037026 | 0.0092795 | 0 | 0 | 1 | 1 | 0 | 0.4 | 1 | 1.1 | 0.9
5 | 1 | 0 | 0 | 0 | 0 | 1 | 0.99639 | -0.025207 | 0.4 | 1 | 1.1 | 0.9
7 | 1 | 0.027632 | 0.0069253 | 0 | 0 | 1 | 0.99488 | -0.035854 | 0.4 | 1 | 1.1 | 0.9
8 | 1 | 0.01649 | 0.0041328 | 0 | 0 | 1 | 0.9945 | -0.038469 | 0.4 | 1 | 1.1 | 0.9
9 | 1 | 0.005934 | 0.0014872 | 0 | 0 | 1 | 0.9948 | -0.036361 | 0.4 | 1 | 1.1 | 0.9
11 | 1 | 0.011027 | 0.0027637 | 0 | 0 | 1 | 0.99238 | -0.05337 | 0.4 | 1 | 1.1 | 0.9
12 | 1 | 0.0015774 | 0.00039534 | 0 | 0 | 1 | 0.99189 | -0.056838 | 0.4 | 1 | 1.1 | 0.9
13 | 1 | 0 | 0 | 0 | 0 | 1 | 0.9915 | -0.0596 | 0.4 | 1 | 1.1 | 0.9
15 | 1 | 0.0026863 | 0.00067326 | 0 | 0 | 1 | 0.99096 | -0.063366 | 0.4 | 1 | 1.1 | 0.9
14 | 1 | 0.0015781 | 0.00039551 | 0 | 0 | 1 | 0.99146 | -0.059876 | 0.4 | 1 | 1.1 | 0.9
20 | 1 | 0.0035493 | 0.00088954 | 0 | 0 | 1 | 0.99044 | -0.067062 | 0.4 | 1 | 1.1 | 0.9
19 | 1 | 0.0017735 | 0.00044449 | 0 | 0 | 1 | 0.99024 | -0.0685 | 0.4 | 1 | 1.1 | 0.9
16 | 1 | 0.003112 | 0.00077995 | 0 | 0 | 1 | 0.98981 | -0.071556 | 0.4 | 1 | 1.1 | 0.9
17 | 1 | 0.0034484 | 0.00086425 | 0 | 0 | 1 | 0.98984 | -0.071307 | 0.4 | 1 | 1.1 | 0.9
18 | 1 | 0.0014257 | 0.0003573 | 0 | 0 | 1 | 0.98991 | -0.070812 | 0.4 | 1 | 1.1 | 0.9
21 | 1 | 0.0017368 | 0.00043528 | 0 | 0 | 1 | 0.99004 | -0.069916 | 0.4 | 1 | 1.1 | 0.9
22 | 1 | 0.0034273 | 0.00085895 | 0 | 0 | 1 | 0.99641 | -0.025181 | 0.4 | 1 | 1.1 | 0.9

## generator_data
GEN_BUS | PG | QG | QMAX | QMIN | VG | MBASE | GEN_STATUS | PMAX | PMIN
3 | 0.17051 | 0.042813 | 10 | -10 | 1 | 100 | 1 | 10 | 0

## branch_data
F_BUS | T_BUS | BR_R | BR_X | BR_B | RATE_A | RATE_B | RATE_C | TAP | SHIFT | BR_STATUS | ANGMIN | ANGMAX | P_in | Q_in | P_out | Q_out
1 | 2 | 7.9722 | 3.0662 | 8.0454e-09 | 0 | 0 | 0 | 0 | 0 | 1 | -90 | 90 | 0.0034369 | 0.0008607 | -0.0034359 | -0.00086112
1 | 6 | 9.1994 | 3.5382 | 9.2838e-09 | 0 | 0 | 0 | 0 | 0 | 1 | -90 | 90 | -0.0043467 | -0.0010887 | 0.0043485 | 0.0010885
6 | 10 | 0.084816 | 0.032622 | 8.5595e-11 | 0 | 0 | 0 | 0 | 0 | 1 | -90 | 90 | 0.019908 | 0.004989 | -0.019907 | -0.0049889
6 | 4 | 6.7091 | 2.5804 | 6.7706e-09 | 0 | 0 | 0 | 0 | 0 | 1 | -90 | 90 | -0.032522 | -0.0081492 | 0.032598 | 0.0081777
10 | 24 | 4.8336 | 1.8591 | 4.878e-09 | 0 | 0 | 0 | 0 | 0 | 1 | -90 | 90 | 0.0084412 | 0.0021152 | -0.0084375 | -0.0021143
4 | 3 | 0.97736 | 0.37591 | 9.8633e-10 | 0 | 0 | 0 | 0 | 0 | 1 | -90 | 90 | -0.050951 | -0.012777 | 0.050978 | 0.012788
24 | 23 | 0.53817 | 0.20699 | 5.4311e-10 | 0 | 0 | 0 | 0 | 0 | 1 | -90 | 90 | 0.0073687 | 0.0018465 | -0.0073684 | -0.0018464
23 | 22 | 3.5985 | 1.384 | 3.6315e-09 | 0 | 0 | 0 | 0 | 0 | 1 | -90 | 90 | 0.0034277 | 0.00085877 | -0.0034273 | -0.00085895
3 | 5 | 3.9898 | 1.5345 | 4.0264e-09 | 0 | 0 | 0 | 0 | 0 | 1 | -90 | 90 | 0.082506 | 0.020746 | -0.082217 | -0.020635
5 | 7 | 4.0952 | 1.5751 | 4.1328e-09 | 0 | 0 | 0 | 0 | 0 | 1 | -90 | 90 | 0.033616 | 0.0084312 | -0.033567 | -0.0084125
5 | 8 | 3.5348 | 1.3595 | 3.5672e-09 | 0 | 0 | 0 | 0 | 0 | 1 | -90 | 90 | 0.048601 | 0.012204 | -0.048511 | -0.01217
7 | 9 | 1.1015 | 0.42364 | 1.1116e-09 | 0 | 0 | 0 | 0 | 0 | 1 | -90 | 90 | 0.0059344 | 0.0014873 | -0.005934 | -0.0014872
8 | 11 | 5.9994 | 2.3075 | 6.0544e-09 | 0 | 0 | 0 | 0 | 0 | 1 | -90 | 90 | 0.032021 | 0.008037 | -0.031955 | -0.0080122
11 | 12 | 2.1271 | 0.8181 | 2.1466e-09 | 0 | 0 | 0 | 0 | 0 | 1 | -90 | 90 | 0.020928 | 0.0052485 | -0.020918 | -0.0052448
12 | 13 | 1.8316 | 0.70446 | 1.8484e-09 | 0 | 0 | 0 | 0 | 0 | 1 | -90 | 90 | 0.01934 | 0.0048495 | -0.019333 | -0.0048468
13 | 15 | 2.717 | 1.045 | 2.7419e-09 | 0 | 0 | 0 | 0 | 0 | 1 | -90 | 90 | 0.017755 | 0.0044515 | -0.017745 | -0.0044482
13 | 14 | 2.2341 | 0.85929 | 2.2546e-09 | 0 | 0 | 0 | 0 | 0 | 1 | -90 | 90 | 0.0015782 | 0.00039531 | -0.0015781 | -0.00039551
15 | 20 | 3.1391 | 1.2073 | 3.1679e-09 | 0 | 0 | 0 | 0 | 0 | 1 | -90 | 90 | 0.015059 | 0.003775 | -0.015051 | -0.0037723
20 | 19 | 1.5971 | 0.61427 | 1.6118e-09 | 0 | 0 | 0 | 0 | 0 | 1 | -90 | 90 | 0.011502 | 0.0028828 | -0.0115 | -0.0028821
19 | 21 | 1.8593 | 0.71513 | 1.8764e-09 | 0 | 0 | 0 | 0 | 0 | 1 | -90 | 90 | 0.0097263 | 0.0024376 | -0.0097244 | -0.002437
16 | 17 | 1.0185 | 0.39173 | 1.0278e-09 | 0 | 0 | 0 | 0 | 0 | 1 | -90 | 90 | -0.003112 | -0.00077995 | 0.0031121 | 0.00077989
17 | 18 | 0.9629 | 0.37034 | 9.7173e-10 | 0 | 0 | 0 | 0 | 0 | 1 | -90 | 90 | -0.0065605 | -0.0016441 | 0.006561 | 0.0016442
18 | 21 | 1.4319 | 0.55073 | 1.445e-09 | 0 | 0 | 0 | 0 | 0 | 1 | -90 | 90 | -0.0079867 | -0.0020015 | 0.0079876 | 0.0020018