## bus_data
BUS_I | BUS_TYPE | Pd | Qd | Gs | Bs | area | Vm | Va | baseKV | zone | Vmax | Vmin
1 | 3 | 0.030854 | 0.0077327 | 0 | 0 | 1 | 1 | 0 | 0.4 | 1 | 1.1 | 0.9
2 | 1 | 0 | 0 | 0 | 0 | 1 | 0.99982 | -0.0012262 | 0.4 | 1 | 1.1 | 0.9
12 | 1 | 0.0094446 | 0.002367 | 0 | 0 | 1 | 0.99471 | -0.03711 | 0.4 | 1 | 1.1 | 0.9
3 | 1 | 0.0033758 | 0.00084605 | 0 | 0 | 1 | 0.99981 | -0.0012968 | 0.4 | 1 | 1.1 | 0.9

## generator_data
GEN_BUS | PG | QG | QMAX | QMIN | VG | MBASE | GEN_STATUS | PMAX | PMIN
1 | 0.043723 | 0.010959 | 10 | -10 | 1 | 100 | 1 | 10 | 0

## branch_data
F_BUS | T_BUS | BR_R | BR_X | BR_B | RATE_A | RATE_B | RATE_C | TAP | SHIFT | BR_STATUS | ANGMIN | ANGMAX | P_in | Q_in | P_out | Q_out
1 | 2 | 4.7278 | 1.8184 | 4.7712e-09 | 0 | 0 | 0 | 0 | 0 | 1 | -90 | 90 | 0.0033764 | 0.00084578 | -0.0033758 | -0.00084603
1 | 12 | 50.8083 | 19.5417 | 5.1275e-08 | 0 | 0 | 0 | 0 | 0 | 1 | -90 | 90 | 0.0094932 | 0.0023807 | -0.0094446 | -0.002367
2 | 3 | 0.27222 | 0.1047 | 2.7472e-10 | 0 | 0 | 0 | 0 | 0 | 1 | -90 | 90 | 0.0033758 | 0.00084603 | -0.0033758 | -0.00084605