## bus_data
BUS_I | BUS_TYPE | Pd | Qd | Gs | Bs | area | Vm | Va | baseKV | zone | Vmax | Vmin
1 | 1 | 0.0022025 | 0.00055199 | 0 | 0 | 1 | 0.99756 | -0.016909 | 0.4 | 1 | 1.1 | 0.9
2 | 1 | 0.035801 | 0.0089726 | 0 | 0 | 1 | 0.9919 | -0.056479 | 0.4 | 1 | 1.1 | 0.9
3 | 3 | 0.0025523 | 0.00063967 | 0 | 0 | 1 | 1 | 0 | 0.4 | 1 | 1.1 | 0.9
4 | 1 | 0.0077382 | 0.0019394 | 0 | 0 | 1 | 0.98902 | -0.076642 | 0.4 | 1 | 1.1 | 0.9
5 | 1 | 0.0037672 | 0.00094415 | 0 | 0 | 1 | 0.99949 | -0.0035018 | 0.4 | 1 | 1.1 | 0.9
10 | 1 | 0.032327 | 0.0081019 | 0 | 0 | 1 | 0.98327 | -0.11737 | 0.4 | 1 | 1.1 | 0.9
7 | 1 | 0.00047804 | 0.00011981 | 0 | 0 | 1 | 0.99943 | -0.0039551 | 0.4 | 1 | 1.1 | 0.9
13 | 1 | 0 | 0 | 0 | 0 | 1 | 0.98267 | -0.12164 | 0.4 | 1 | 1.1 | 0.9
11 | 1 | 0.010663 | 0.0026723 | 0 | 0 | 1 | 0.9789 | -0.14853 | 0.4 | 1 | 1.1 | 0.9
6 | 1 | 0.0040381 | 0.0010121 | 0 | 0 | 1 | 0.9979 | -0.014554 | 0.4 | 1 | 1.1 | 0.9
8 | 1 | 0.0011553 | 0.00028955 | 0 | 0 | 1 | 0.99716 | -0.019689 | 0.4 | 1 | 1.1 | 0.9
9 | 1 | 0.0012284 | 0.00030787 | 0 | 0 | 1 | 0.99702 | -0.020725 | 0.4 | 1 | 1.1 | 0.9
14 | 1 | 0.087558 | 0.021944 | 0 | 0 | 1 | 0.98837 | -0.081434 | 0.4 | 1 | 1.1 | 0.9

## generator_data
GEN_BUS | PG | QG | QMAX | QMIN | VG | MBASE | GEN_STATUS | PMAX | PMIN
3 | 0.19165 | 0.048313 | 10 | -10 | 1 | 100 | 1 | 10 | 0

## branch_data
F_BUS | T_BUS | BR_R | BR_X | BR_B | RATE_A | RATE_B | RATE_C | TAP | SHIFT | BR_STATUS | ANGMIN | ANGMAX | P_in | Q_in | P_out | Q_out
1 | 2 | 5.8912 | 2.2658 | 5.9452e-09 | 0 | 0 | 0 | 0 | 0 | 1 | -90 | 90 | 0.087444 | 0.022032 | -0.086963 | -0.021848
1 | 3 | 2.4749 | 0.9519 | 2.4977e-09 | 0 | 0 | 0 | 0 | 0 | 1 | -90 | 90 | -0.089647 | -0.022584 | 0.089859 | 0.022666
2 | 4 | 5.0753 | 1.952 | 5.1219e-09 | 0 | 0 | 0 | 0 | 0 | 1 | -90 | 90 | 0.051162 | 0.012875 | -0.051018 | -0.012821
3 | 5 | 0.4641 | 0.1785 | 4.6836e-10 | 0 | 0 | 0 | 0 | 0 | 1 | -90 | 90 | 0.099241 | 0.025007 | -0.099192 | -0.024988
4 | 10 | 11.9928 | 4.6126 | 1.2103e-08 | 0 | 0 | 0 | 0 | 0 | 1 | -90 | 90 | 0.04328 | 0.010881 | -0.043036 | -0.010788
5 | 7 | 0.062425 | 0.02401 | 6.2998e-11 | 0 | 0 | 0 | 0 | 0 | 1 | -90 | 90 | 0.095425 | 0.024044 | -0.095419 | -0.024042
10 | 13 | 5.0259 | 1.9331 | 5.0721e-09 | 0 | 0 | 0 | 0 | 0 | 1 | -90 | 90 | 0.010709 | 0.0026865 | -0.010702 | -0.0026846
7 | 6 | 1.465 | 0.56348 | 1.4785e-09 | 0 | 0 | 0 | 0 | 0 | 1 | -90 | 90 | 0.094941 | 0.023922 | -0.094801 | -0.023868
13 | 11 | 31.5694 | 12.1421 | 3.1859e-08 | 0 | 0 | 0 | 0 | 0 | 1 | -90 | 90 | 0.010702 | 0.0026846 | -0.010663 | -0.0026723
6 | 8 | 0.73988 | 0.28457 | 7.4667e-10 | 0 | 0 | 0 | 0 | 0 | 1 | -90 | 90 | 0.090762 | 0.022856 | -0.090697 | -0.022831
8 | 9 | 0.15115 | 0.058135 | 1.5254e-10 | 0 | 0 | 0 | 0 | 0 | 1 | -90 | 90 | 0.089542 | 0.022542 | -0.089529 | -0.022537
9 | 14 | 8.8994 | 3.4228 | 8.9811e-09 | 0 | 0 | 0 | 0 | 0 | 1 | -90 | 90 | 0.088301 | 0.022229 | -0.087558 | -0.021944