## bus_data
BUS_I | BUS_TYPE | Pd | Qd | Gs | Bs | area | Vm | Va | baseKV | zone | Vmax | Vmin
1 | 1 | 0.0042615 | 0.001068 | 0 | 0 | 1 | 0.98492 | -0.10597 | 0.4 | 1 | 1.1 | 0.9
2 | 1 | 0 | 0 | 0 | 0 | 1 | 0.98514 | -0.10446 | 0.4 | 1 | 1.1 | 0.9
3 | 1 | 0 | 0 | 0 | 0 | 1 | 0.98524 | -0.10368 | 0.4 | 1 | 1.1 | 0.9
4 | 1 | 0 | 0 | 0 | 0 | 1 | 0.98529 | -0.10336 | 0.4 | 1 | 1.1 | 0.9
14 | 1 | 0.0006196 | 0.00015529 | 0 | 0 | 1 | 0.98551 | -0.10178 | 0.4 | 1 | 1.1 | 0.9
13 | 1 | 0.00071815 | 0.00017999 | 0 | 0 | 1 | 0.98572 | -0.1003 | 0.4 | 1 | 1.1 | 0.9
5 | 3 | 0.08067 | 0.020218 | 0 | 0 | 1 | 1 | 0 | 0.4 | 1 | 1.1 | 0.9
6 | 1 | 0 | 0 | 0 | 0 | 1 | 0.99563 | -0.030408 | 0.4 | 1 | 1.1 | 0.9
7 | 1 | 0 | 0 | 0 | 0 | 1 | 0.99224 | -0.054185 | 0.4 | 1 | 1.1 | 0.9
12 | 1 | 0 | 0 | 0 | 0 | 1 | 0.99068 | -0.065179 | 0.4 | 1 | 1.1 | 0.9
20 | 1 | 0.044269 | 0.011095 | 0 | 0 | 1 | 0.99102 | -0.062844 | 0.4 | 1 | 1.1 | 0.9
10 | 1 | 0.0014067 | 0.00035255 | 0 | 0 | 1 | 0.98848 | -0.080747 | 0.4 | 1 | 1.1 | 0.9
8 | 1 | 0.0053894 | 0.0013507 | 0 | 0 | 1 | 0.98812 | -0.083301 | 0.4 | 1 | 1.1 | 0.9
9 | 1 | 0.0082336 | 0.0020635 | 0 | 0 | 1 | 0.98617 | -0.097115 | 0.4 | 1 | 1.1 | 0.9
11 | 1 | 0.00067171 | 0.00016835 | 0 | 0 | 1 | 0.98597 | -0.098513 | 0.4 | 1 | 1.1 | 0.9
18 | 1 | 0.0020414 | 0.00051162 | 0 | 0 | 1 | 0.98561 | -0.10105 | 0.4 | 1 | 1.1 | 0.9
19 | 1 | 0.0028072 | 0.00070355 | 0 | 0 | 1 | 0.98555 | -0.10152 | 0.4 | 1 | 1.1 | 0.9
17 | 1 | 0.00050329 | 0.00012614 | 0 | 0 | 1 | 0.98558 | -0.10129 | 0.4 | 1 | 1.1 | 0.9
16 | 1 | 0.00047042 | 0.0001179 | 0 | 0 | 1 | 0.98557 | -0.10134 | 0.4 | 1 | 1.1 | 0.9

## generator_data
GEN_BUS | PG | QG | QMAX | QMIN | VG | MBASE | GEN_STATUS | PMAX | PMIN
5 | 0.15282 | 0.038393 | 10 | -10 | 1 | 100 | 1 | 10 | 0

## branch_data
F_BUS | T_BUS | BR_R | BR_X | BR_B | RATE_A | RATE_B | RATE_C | TAP | SHIFT | BR_STATUS | ANGMIN | ANGMAX | P_in | Q_in | P_out | Q_out
1 | 2 | 4.4852 | 1.7251 | 4.5263e-09 | 0 | 0 | 0 | 0 | 0 | 1 | -90 | 90 | -0.0042615 | -0.001068 | 0.0042624 | 0.0010679
2 | 3 | 2.2984 | 0.884 | 2.3195e-09 | 0 | 0 | 0 | 0 | 0 | 1 | -90 | 90 | -0.0042624 | -0.0010679 | 0.0042628 | 0.0010679
3 | 4 | 0.97123 | 0.37355 | 9.8014e-10 | 0 | 0 | 0 | 0 | 0 | 1 | -90 | 90 | -0.0042628 | -0.0010679 | 0.004263 | 0.0010679
4 | 14 | 4.6664 | 1.7948 | 4.7092e-09 | 0 | 0 | 0 | 0 | 0 | 1 | -90 | 90 | -0.004263 | -0.0010679 | 0.004264 | 0.0010678
14 | 13 | 3.835 | 1.475 | 3.8702e-09 | 0 | 0 | 0 | 0 | 0 | 1 | -90 | 90 | -0.0048836 | -0.0012231 | 0.0048846 | 0.0012231
13 | 11 | 4.0295 | 1.5498 | 4.0665e-09 | 0 | 0 | 0 | 0 | 0 | 1 | -90 | 90 | -0.0056027 | -0.0014031 | 0.0056041 | 0.0014032
5 | 6 | 5.5198 | 2.123 | 5.5705e-09 | 0 | 0 | 0 | 0 | 0 | 1 | -90 | 90 | 0.072146 | 0.018175 | -0.07184 | -0.018058
6 | 7 | 4.2827 | 1.6472 | 4.322e-09 | 0 | 0 | 0 | 0 | 0 | 1 | -90 | 90 | 0.07184 | 0.018058 | -0.071603 | -0.017968
7 | 12 | 5.1818 | 1.993 | 5.2293e-09 | 0 | 0 | 0 | 0 | 0 | 1 | -90 | 90 | 0.027281 | 0.0068524 | -0.027239 | -0.0068369
7 | 20 | 2.5053 | 0.96357 | 2.5283e-09 | 0 | 0 | 0 | 0 | 0 | 1 | -90 | 90 | 0.044322 | 0.011115 | -0.044269 | -0.011095
12 | 10 | 7.3112 | 2.812 | 7.3783e-09 | 0 | 0 | 0 | 0 | 0 | 1 | -90 | 90 | 0.027239 | 0.0068369 | -0.02718 | -0.0068151
10 | 8 | 1.2622 | 0.48545 | 1.2738e-09 | 0 | 0 | 0 | 0 | 0 | 1 | -90 | 90 | 0.025774 | 0.0064625 | -0.025765 | -0.0064591
8 | 9 | 8.6127 | 3.3126 | 8.6917e-09 | 0 | 0 | 0 | 0 | 0 | 1 | -90 | 90 | 0.020375 | 0.0051084 | -0.020336 | -0.0050943
9 | 11 | 2.8168 | 1.0834 | 2.8427e-09 | 0 | 0 | 0 | 0 | 0 | 1 | -90 | 90 | 0.006277 | 0.0015717 | -0.0062758 | -0.0015715
9 | 18 | 8.5461 | 3.2869 | 8.6245e-09 | 0 | 0 | 0 | 0 | 0 | 1 | -90 | 90 | 0.0058257 | 0.001459 | -0.0058225 | -0.0014586
18 | 19 | 2.1009 | 0.80803 | 2.1201e-09 | 0 | 0 | 0 | 0 | 0 | 1 | -90 | 90 | 0.0028074 | 0.00070341 | -0.0028072 | -0.00070355
18 | 17 | 3.1031 | 1.1935 | 3.1316e-09 | 0 | 0 | 0 | 0 | 0 | 1 | -90 | 90 | 0.00097375 | 0.00024361 | -0.00097371 | -0.0002439
17 | 16 | 1.3498 | 0.51916 | 1.3622e-09 | 0 | 0 | 0 | 0 | 0 | 1 | -90 | 90 | 0.00047042 | 0.00011777 | -0.00047042 | -0.0001179