## bus_data
BUS_I | BUS_TYPE | Pd | Qd | Gs | Bs | area | Vm | Va | baseKV | zone | Vmax | Vmin
1 | 1 | 0.032912 | 0.0082486 | 0 | 0 | 1 | 0.98392 | -0.11219 | 0.4 | 1 | 1.1 | 0.9
2 | 1 | 0.0015145 | 0.00037957 | 0 | 0 | 1 | 0.98224 | -0.12406 | 0.4 | 1 | 1.1 | 0.9
3 | 1 | 0 | 0 | 0 | 0 | 1 | 0.99228 | -0.053531 | 0.4 | 1 | 1.1 | 0.9
4 | 1 | 0.025727 | 0.0064477 | 0 | 0 | 1 | 0.97442 | -0.17985 | 0.4 | 1 | 1.1 | 0.9
5 | 1 | 0 | 0 | 0 | 0 | 1 | 0.99281 | -0.049857 | 0.4 | 1 | 1.1 | 0.9
6 | 1 | 0.0031134 | 0.00078029 | 0 | 0 | 1 | 0.99142 | -0.05961 | 0.4 | 1 | 1.1 | 0.9
39 | 1 | 0.0033527 | 0.00084028 | 0 | 0 | 1 | 0.97194 | -0.19766 | 0.4 | 1 | 1.1 | 0.9
22 | 1 | 0.012154 | 0.003046 | 0 | 0 | 1 | 0.99457 | -0.037573 | 0.4 | 1 | 1.1 | 0.9
43 | 1 | 0.0022996 | 0.00057632 | 0 | 0 | 1 | 0.99065 | -0.065037 | 0.4 | 1 | 1.1 | 0.9
38 | 1 | 0.0035426 | 0.00088786 | 0 | 0 | 1 | 0.97179 | -0.19877 | 0.4 | 1 | 1.1 | 0.9
35 | 1 | 0 | 0 | 0 | 0 | 1 | 0.99725 | -0.018989 | 0.4 | 1 | 1.1 | 0.9
42 | 1 | 0.0016144 | 0.00040461 | 0 | 0 | 1 | 0.99016 | -0.068517 | 0.4 | 1 | 1.1 | 0.9
49 | 1 | 0.00085097 | 0.00021327 | 0 | 0 | 1 | 0.98926 | -0.074915 | 0.4 | 1 | 1.1 | 0.9
48 | 1 | 0.00060144 | 0.00015073 | 0 | 0 | 1 | 0.98928 | -0.074772 | 0.4 | 1 | 1.1 | 0.9
32 | 3 | 0 | 0 | 0 | 0 | 1 | 1 | 0 | 0.4 | 1 | 1.1 | 0.9
23 | 1 | 0.00029574 | 7.412e-05 | 0 | 0 | 1 | 0.98518 | -0.10428 | 0.4 | 1 | 1.1 | 0.9
24 | 1 | 0.00019113 | 4.79e-05 | 0 | 0 | 1 | 0.98516 | -0.10442 | 0.4 | 1 | 1.1 | 0.9
25 | 1 | 0 | 0 | 0 | 0 | 1 | 0.98532 | -0.10332 | 0.4 | 1 | 1.1 | 0.9
26 | 1 | 0 | 0 | 0 | 0 | 1 | 0.98516 | -0.10445 | 0.4 | 1 | 1.1 | 0.9
27 | 1 | 0 | 0 | 0 | 0 | 1 | 0.9855 | -0.10196 | 0.4 | 1 | 1.1 | 0.9
36 | 1 | 0 | 0 | 0 | 0 | 1 | 0.98568 | -0.10064 | 0.4 | 1 | 1.1 | 0.9
37 | 1 | 0.0064015 | 0.0016044 | 0 | 0 | 1 | 0.98446 | -0.10937 | 0.4 | 1 | 1.1 | 0.9
50 | 1 | 0.0012864 | 0.0003224 | 0 | 0 | 1 | 0.98555 | -0.10163 | 0.4 | 1 | 1.1 | 0.9
33 | 1 | 0.01275 | 0.0031954 | 0 | 0 | 1 | 0.98587 | -0.09929 | 0.4 | 1 | 1.1 | 0.9
28 | 1 | 9.7079e-05 | 2.433e-05 | 0 | 0 | 1 | 0.98514 | -0.10456 | 0.4 | 1 | 1.1 | 0.9
29 | 1 | 0.00026117 | 6.5454e-05 | 0 | 0 | 1 | 0.98514 | -0.10462 | 0.4 | 1 | 1.1 | 0.9
30 | 1 | 0.0025765 | 0.00064573 | 0 | 0 | 1 | 0.9952 | -0.033472 | 0.4 | 1 | 1.1 | 0.9
31 | 1 | 0 | 0 | 0 | 0 | 1 | 0.9909 | -0.063701 | 0.4 | 1 | 1.1 | 0.9
34 | 1 | 0 | 0 | 0 | 0 | 1 | 0.9907 | -0.065107 | 0.4 | 1 | 1.1 | 0.9
46 | 1 | 0.0023611 | 0.00059174 | 0 | 0 | 1 | 0.99052 | -0.066348 | 0.4 | 1 | 1.1 | 0.9
40 | 1 | 0 | 0 | 0 | 0 | 1 | 0.97134 | -0.20195 | 0.4 | 1 | 1.1 | 0.9
41 | 1 | 0.0046501 | 0.0011654 | 0 | 0 | 1 | 0.97121 | -0.20293 | 0.4 | 1 | 1.1 | 0.9
44 | 1 | 0.0026953 | 0.0006755 | 0 | 0 | 1 | 0.98998 | -0.069796 | 0.4 | 1 | 1.1 | 0.9
45 | 1 | 0.0022758 | 0.00057037 | 0 | 0 | 1 | 0.98966 | -0.072081 | 0.4 | 1 | 1.1 | 0.9
47 | 1 | 0.001835 | 0.0004599 | 0 | 0 | 1 | 0.98946 | -0.073509 | 0.4 | 1 | 1.1 | 0.9

## generator_data
GEN_BUS | PG | QG | QMAX | QMIN | VG | MBASE | GEN_STATUS | PMAX | PMIN
32 | 0.12744 | 0.032191 | 10 | -10 | 1 | 100 | 1 | 10 | 0

## branch_data
F_BUS | T_BUS | BR_R | BR_X | BR_B | RATE_A | RATE_B | RATE_C | TAP | SHIFT | BR_STATUS | ANGMIN | ANGMAX | P_in | Q_in | P_out | Q_out
1 | 2 | 3.8494 | 1.4805 | 3.8847e-09 | 0 | 0 | 0 | 0 | 0 | 1 | -90 | 90 | 0.039174 | 0.0098647 | -0.039109 | -0.0098401
1 | 3 | 10.3975 | 3.999 | 2.0986e-08 | 0 | 0 | 0 | 0 | 0 | 1 | -90 | 90 | -0.072086 | -0.018113 | 0.072679 | 0.018339
2 | 4 | 18.6463 | 7.1716 | 1.8817e-08 | 0 | 0 | 0 | 0 | 0 | 1 | -90 | 90 | 0.037594 | 0.0094606 | -0.037304 | -0.0093507
3 | 5 | 0.54138 | 0.20822 | 1.0927e-09 | 0 | 0 | 0 | 0 | 0 | 1 | -90 | 90 | -0.087996 | -0.022178 | 0.088041 | 0.022195
3 | 6 | 5.0873 | 1.9566 | 5.134e-09 | 0 | 0 | 0 | 0 | 0 | 1 | -90 | 90 | 0.015317 | 0.0038388 | -0.015304 | -0.0038344
4 | 39 | 19.0073 | 7.3105 | 1.9182e-08 | 0 | 0 | 0 | 0 | 0 | 1 | -90 | 90 | 0.011578 | 0.002903 | -0.011549 | -0.0028939
5 | 22 | 1.8146 | 0.69792 | 3.6625e-09 | 0 | 0 | 0 | 0 | 0 | 1 | -90 | 90 | -0.088041 | -0.022195 | 0.088193 | 0.022253
6 | 43 | 5.6924 | 2.1894 | 5.7446e-09 | 0 | 0 | 0 | 0 | 0 | 1 | -90 | 90 | 0.01219 | 0.0030541 | -0.012181 | -0.0030511
39 | 38 | 1.6743 | 0.64394 | 1.6896e-09 | 0 | 0 | 0 | 0 | 0 | 1 | -90 | 90 | 0.0081965 | 0.0020536 | -0.0081953 | -0.0020533
22 | 35 | 2.4195 | 0.93059 | 4.8835e-09 | 0 | 0 | 0 | 0 | 0 | 1 | -90 | 90 | -0.10035 | -0.025299 | 0.10061 | 0.0254
43 | 42 | 4.4939 | 1.7284 | 4.5351e-09 | 0 | 0 | 0 | 0 | 0 | 1 | -90 | 90 | 0.0098818 | 0.0024748 | -0.009877 | -0.0024734
38 | 40 | 8.3962 | 3.2293 | 8.4732e-09 | 0 | 0 | 0 | 0 | 0 | 1 | -90 | 90 | 0.0046527 | 0.0011654 | -0.0046507 | -0.0011654
35 | 32 | 2.4857 | 0.95606 | 5.0171e-09 | 0 | 0 | 0 | 0 | 0 | 1 | -90 | 90 | -0.10061 | -0.0254 | 0.10088 | 0.025503
42 | 44 | 1.9726 | 0.75871 | 1.9907e-09 | 0 | 0 | 0 | 0 | 0 | 1 | -90 | 90 | 0.0082626 | 0.0020688 | -0.0082611 | -0.0020684
49 | 48 | 2.1414 | 0.82363 | 2.1611e-09 | 0 | 0 | 0 | 0 | 0 | 1 | -90 | 90 | -0.00085097 | -0.00021327 | 0.00085099 | 0.00021307
48 | 47 | 11.044 | 4.2477 | 1.1145e-08 | 0 | 0 | 0 | 0 | 0 | 1 | -90 | 90 | -0.0014524 | -0.0003638 | 0.0014527 | 0.00036281
32 | 30 | 16.4862 | 6.3408 | 1.6637e-08 | 0 | 0 | 0 | 0 | 0 | 1 | -90 | 90 | 0.02656 | 0.006688 | -0.026436 | -0.0066421
23 | 24 | 3.3087 | 1.2726 | 3.3391e-09 | 0 | 0 | 0 | 0 | 0 | 1 | -90 | 90 | 0.00054939 | 0.00013664 | -0.00054938 | -0.00013696
23 | 25 | 14.2005 | 5.4617 | 1.4331e-08 | 0 | 0 | 0 | 0 | 0 | 1 | -90 | 90 | -0.00084513 | -0.00021076 | 0.00084524 | 0.00020941
24 | 26 | 0.80176 | 0.30837 | 8.0911e-10 | 0 | 0 | 0 | 0 | 0 | 1 | -90 | 90 | 0.00035825 | 8.9062e-05 | -0.00035825 | -8.914e-05
25 | 27 | 19.6275 | 7.549 | 1.9808e-08 | 0 | 0 | 0 | 0 | 0 | 1 | -90 | 90 | -0.00084524 | -0.00020941 | 0.00084539 | 0.00020755
26 | 28 | 3.9875 | 1.5337 | 4.0241e-09 | 0 | 0 | 0 | 0 | 0 | 1 | -90 | 90 | 0.00035825 | 8.914e-05 | -0.00035825 | -8.9529e-05
27 | 50 | 4.8341 | 1.8593 | 4.8784e-09 | 0 | 0 | 0 | 0 | 0 | 1 | -90 | 90 | -0.00084539 | -0.00020755 | 0.00084543 | 0.00020709
36 | 37 | 17.2134 | 6.6205 | 1.7371e-08 | 0 | 0 | 0 | 0 | 0 | 1 | -90 | 90 | 0.0064092 | 0.0016057 | -0.0064015 | -0.0016044
36 | 50 | 5.7579 | 2.2146 | 5.8107e-09 | 0 | 0 | 0 | 0 | 0 | 1 | -90 | 90 | 0.0021321 | 0.00052903 | -0.0021318 | -0.00052949
36 | 33 | 1.9927 | 0.76642 | 2.011e-09 | 0 | 0 | 0 | 0 | 0 | 1 | -90 | 90 | -0.0085413 | -0.0021347 | 0.0085429 | 0.0021351
33 | 31 | 21.2161 | 8.16 | 2.1411e-08 | 0 | 0 | 0 | 0 | 0 | 1 | -90 | 90 | -0.021293 | -0.0053305 | 0.021398 | 0.0053689
28 | 29 | 2.6225 | 1.0087 | 2.6466e-09 | 0 | 0 | 0 | 0 | 0 | 1 | -90 | 90 | 0.00026117 | 6.5198e-05 | -0.00026117 | -6.5455e-05
30 | 31 | 16.3626 | 6.2933 | 1.6513e-08 | 0 | 0 | 0 | 0 | 0 | 1 | -90 | 90 | 0.02386 | 0.0059963 | -0.02376 | -0.0059595
31 | 34 | 7.5894 | 2.919 | 7.659e-09 | 0 | 0 | 0 | 0 | 0 | 1 | -90 | 90 | 0.0023619 | 0.00059065 | -0.0023615 | -0.00059123
34 | 46 | 6.7129 | 2.5819 | 6.7745e-09 | 0 | 0 | 0 | 0 | 0 | 1 | -90 | 90 | 0.0023615 | 0.00059123 | -0.0023611 | -0.00059174
40 | 41 | 2.5781 | 0.99157 | 2.6017e-09 | 0 | 0 | 0 | 0 | 0 | 1 | -90 | 90 | 0.0046507 | 0.0011654 | -0.00465 | -0.0011654
44 | 45 | 5.227 | 2.0104 | 5.2749e-09 | 0 | 0 | 0 | 0 | 0 | 1 | -90 | 90 | 0.0055659 | 0.0013929 | -0.0055641 | -0.0013928
45 | 47 | 5.5221 | 2.1239 | 5.5728e-09 | 0 | 0 | 0 | 0 | 0 | 1 | -90 | 90 | 0.0032883 | 0.00082241 | -0.0032877 | -0.00082271