## bus_data
BUS_I | BUS_TYPE | Pd | Qd | Gs | Bs | area | Vm | Va | baseKV | zone | Vmax | Vmin
1 | 1 | 0.004129 | 0.0010348 | 0 | 0 | 1 | 0.97471 | -0.1775 | 0.4 | 1 | 1.1 | 0.9
2 | 1 | 0 | 0 | 0 | 0 | 1 | 0.97327 | -0.18782 | 0.4 | 1 | 1.1 | 0.9
3 | 1 | 0 | 0 | 0 | 0 | 1 | 0.97514 | -0.17446 | 0.4 | 1 | 1.1 | 0.9
4 | 1 | 0.00061139 | 0.00015323 | 0 | 0 | 1 | 0.97299 | -0.18988 | 0.4 | 1 | 1.1 | 0.9
5 | 1 | 0 | 0 | 0 | 0 | 1 | 0.97609 | -0.16762 | 0.4 | 1 | 1.1 | 0.9
6 | 1 | 0.0029625 | 0.00074248 | 0 | 0 | 1 | 0.97486 | -0.17642 | 0.4 | 1 | 1.1 | 0.9
18 | 1 | 0.0084388 | 0.002115 | 0 | 0 | 1 | 0.97207 | -0.19651 | 0.4 | 1 | 1.1 | 0.9
10 | 1 | 0 | 0 | 0 | 0 | 1 | 0.97828 | -0.15195 | 0.4 | 1 | 1.1 | 0.9
11 | 1 | 0.0013904 | 0.00034847 | 0 | 0 | 1 | 0.97587 | -0.16916 | 0.4 | 1 | 1.1 | 0.9
7 | 1 | 0.0037836 | 0.00094827 | 0 | 0 | 1 | 0.97599 | -0.16831 | 0.4 | 1 | 1.1 | 0.9
21 | 1 | 0.0013334 | 0.00033419 | 0 | 0 | 1 | 0.97465 | -0.17798 | 0.4 | 1 | 1.1 | 0.9
19 | 1 | 0.0095015 | 0.0023813 | 0 | 0 | 1 | 0.97127 | -0.20223 | 0.4 | 1 | 1.1 | 0.9
24 | 1 | 0.0014781 | 0.00037045 | 0 | 0 | 1 | 0.97853 | -0.15017 | 0.4 | 1 | 1.1 | 0.9
27 | 1 | 0.0030102 | 0.00075443 | 0 | 0 | 1 | 0.97585 | -0.16931 | 0.4 | 1 | 1.1 | 0.9
8 | 1 | 0.0015303 | 0.00038353 | 0 | 0 | 1 | 0.97556 | -0.17142 | 0.4 | 1 | 1.1 | 0.9
20 | 1 | 0.002668 | 0.00066866 | 0 | 0 | 1 | 0.97401 | -0.18257 | 0.4 | 1 | 1.1 | 0.9
9 | 1 | 0.0023184 | 0.00058105 | 0 | 0 | 1 | 0.97545 | -0.17219 | 0.4 | 1 | 1.1 | 0.9
16 | 1 | 0 | 0 | 0 | 0 | 1 | 0.98037 | -0.13712 | 0.4 | 1 | 1.1 | 0.9
12 | 1 | 0.0041036 | 0.0010285 | 0 | 0 | 1 | 0.98319 | -0.11713 | 0.4 | 1 | 1.1 | 0.9
13 | 1 | 0.0015821 | 0.0003965 | 0 | 0 | 1 | 0.98437 | -0.10873 | 0.4 | 1 | 1.1 | 0.9
14 | 1 | 0 | 0 | 0 | 0 | 1 | 0.98246 | -0.12228 | 0.4 | 1 | 1.1 | 0.9
15 | 1 | 0.0024123 | 0.00060459 | 0 | 0 | 1 | 0.98653 | -0.093543 | 0.4 | 1 | 1.1 | 0.9
17 | 1 | 0.0043729 | 0.001096 | 0 | 0 | 1 | 0.98221 | -0.12404 | 0.4 | 1 | 1.1 | 0.9
35 | 1 | 0 | 0 | 0 | 0 | 1 | 0.99304 | -0.048075 | 0.4 | 1 | 1.1 | 0.9
26 | 1 | 0 | 0 | 0 | 0 | 1 | 0.97998 | -0.13989 | 0.4 | 1 | 1.1 | 0.9
52 | 1 | 0 | 0 | 0 | 0 | 1 | 0.99362 | -0.044059 | 0.4 | 1 | 1.1 | 0.9
28 | 1 | 0.0022415 | 0.00056176 | 0 | 0 | 1 | 0.97986 | -0.14072 | 0.4 | 1 | 1.1 | 0.9
33 | 1 | 0 | 0 | 0 | 0 | 1 | 0.97829 | -0.15194 | 0.4 | 1 | 1.1 | 0.9
95 | 1 | 0.0033845 | 0.00084824 | 0 | 0 | 1 | 0.97793 | -0.15456 | 0.4 | 1 | 1.1 | 0.9
31 | 1 | 0 | 0 | 0 | 0 | 1 | 0.97848 | -0.15064 | 0.4 | 1 | 1.1 | 0.9
22 | 1 | 0.0037994 | 0.00095223 | 0 | 0 | 1 | 0.97369 | -0.18488 | 0.4 | 1 | 1.1 | 0.9
23 | 1 | 0.0024952 | 0.00062536 | 0 | 0 | 1 | 0.97351 | -0.18611 | 0.4 | 1 | 1.1 | 0.9
89 | 1 | 0.0022807 | 0.0005716 | 0 | 0 | 1 | 0.97344 | -0.18664 | 0.4 | 1 | 1.1 | 0.9
29 | 1 | 0.002481 | 0.00062181 | 0 | 0 | 1 | 0.97926 | -0.145 | 0.4 | 1 | 1.1 | 0.9
30 | 1 | 0.0043527 | 0.0010909 | 0 | 0 | 1 | 0.97856 | -0.15003 | 0.4 | 1 | 1.1 | 0.9
32 | 1 | 0.0020073 | 0.00050308 | 0 | 0 | 1 | 0.97836 | -0.15144 | 0.4 | 1 | 1.1 | 0.9
34 | 1 | 0.0010901 | 0.0002732 | 0 | 0 | 1 | 0.97836 | -0.1515 | 0.4 | 1 | 1.1 | 0.9
94 | 1 | 0 | 0 | 0 | 0 | 1 | 0.97775 | -0.15582 | 0.4 | 1 | 1.1 | 0.9
54 | 1 | 0 | 0 | 0 | 0 | 1 | 0.99592 | -0.028124 | 0.4 | 1 | 1.1 | 0.9
50 | 1 | 0.0026422 | 0.0006622 | 0 | 0 | 1 | 0.99249 | -0.051987 | 0.4 | 1 | 1.1 | 0.9
37 | 1 | 0.0011476 | 0.00028762 | 0 | 0 | 1 | 0.98869 | -0.079344 | 0.4 | 1 | 1.1 | 0.9
38 | 1 | 0.00099025 | 0.00024818 | 0 | 0 | 1 | 0.98867 | -0.079521 | 0.4 | 1 | 1.1 | 0.9
39 | 1 | 0.0008711 | 0.00021832 | 0 | 0 | 1 | 0.98873 | -0.079056 | 0.4 | 1 | 1.1 | 0.9
40 | 1 | 0 | 0 | 0 | 0 | 1 | 0.98882 | -0.078418 | 0.4 | 1 | 1.1 | 0.9
72 | 1 | 0.001836 | 0.00046014 | 0 | 0 | 1 | 0.98884 | -0.078324 | 0.4 | 1 | 1.1 | 0.9
82 | 1 | 0 | 0 | 0 | 0 | 1 | 0.98946 | -0.073932 | 0.4 | 1 | 1.1 | 0.9
87 | 1 | 0.00097674 | 0.00024479 | 0 | 0 | 1 | 0.98954 | -0.073357 | 0.4 | 1 | 1.1 | 0.9
74 | 1 | 0.0015399 | 0.00038594 | 0 | 0 | 1 | 0.9893 | -0.075067 | 0.4 | 1 | 1.1 | 0.9
71 | 1 | 0.00053039 | 0.00013293 | 0 | 0 | 1 | 0.98901 | -0.077072 | 0.4 | 1 | 1.1 | 0.9
41 | 1 | 0.0063337 | 0.0015874 | 0 | 0 | 1 | 0.98727 | -0.089244 | 0.4 | 1 | 1.1 | 0.9
42 | 1 | 0.0086303 | 0.0021629 | 0 | 0 | 1 | 0.98717 | -0.089904 | 0.4 | 1 | 1.1 | 0.9
43 | 1 | 0 | 0 | 0 | 0 | 1 | 0.9883 | -0.081935 | 0.4 | 1 | 1.1 | 0.9
44 | 1 | 0 | 0 | 0 | 0 | 1 | 0.98676 | -0.092813 | 0.4 | 1 | 1.1 | 0.9
45 | 1 | 0.010485 | 0.0026279 | 0 | 0 | 1 | 0.98772 | -0.086034 | 0.4 | 1 | 1.1 | 0.9
46 | 1 | 0.0085387 | 0.00214 | 0 | 0 | 1 | 0.98888 | -0.077838 | 0.4 | 1 | 1.1 | 0.9
49 | 1 | 0.0090354 | 0.0022645 | 0 | 0 | 1 | 0.9866 | -0.093981 | 0.4 | 1 | 1.1 | 0.9
66 | 1 | 0 | 0 | 0 | 0 | 1 | 0.98755 | -0.087206 | 0.4 | 1 | 1.1 | 0.9
69 | 1 | 0.013576 | 0.0034025 | 0 | 0 | 1 | 0.9931 | -0.048122 | 0.4 | 1 | 1.1 | 0.9
48 | 1 | 0 | 0 | 0 | 0 | 1 | 0.98654 | -0.094381 | 0.4 | 1 | 1.1 | 0.9
64 | 1 | 0.010221 | 0.0025617 | 0 | 0 | 1 | 0.98723 | -0.08951 | 0.4 | 1 | 1.1 | 0.9
68 | 1 | 0.012423 | 0.0031136 | 0 | 0 | 1 | 0.99749 | -0.017457 | 0.4 | 1 | 1.1 | 0.9
47 | 1 | 0.0026063 | 0.0006532 | 0 | 0 | 1 | 0.98652 | -0.094534 | 0.4 | 1 | 1.1 | 0.9
51 | 1 | 0.0041485 | 0.0010397 | 0 | 0 | 1 | 0.99224 | -0.053754 | 0.4 | 1 | 1.1 | 0.9
53 | 1 | 0.0013786 | 0.00034552 | 0 | 0 | 1 | 0.99206 | -0.055084 | 0.4 | 1 | 1.1 | 0.9
55 | 1 | 0.0018047 | 0.00045231 | 0 | 0 | 1 | 0.99201 | -0.055437 | 0.4 | 1 | 1.1 | 0.9
70 | 3 | 0 | 0 | 0 | 0 | 1 | 1 | 0 | 0.4 | 1 | 1.1 | 0.9
91 | 1 | 0.0014332 | 0.0003592 | 0 | 0 | 1 | 0.99581 | -0.028866 | 0.4 | 1 | 1.1 | 0.9
56 | 1 | 0.0019542 | 0.00048977 | 0 | 0 | 1 | 0.99194 | -0.055913 | 0.4 | 1 | 1.1 | 0.9
62 | 1 | 0.008135 | 0.0020388 | 0 | 0 | 1 | 0.99602 | -0.027794 | 0.4 | 1 | 1.1 | 0.9
67 | 1 | 0 | 0 | 0 | 0 | 1 | 0.99851 | -0.010324 | 0.4 | 1 | 1.1 | 0.9
92 | 1 | 0.0026419 | 0.00066212 | 0 | 0 | 1 | 0.99553 | -0.03086 | 0.4 | 1 | 1.1 | 0.9
57 | 1 | 0.0060728 | 0.001522 | 0 | 0 | 1 | 0.99481 | -0.036253 | 0.4 | 1 | 1.1 | 0.9
58 | 1 | 0 | 0 | 0 | 0 | 1 | 0.99289 | -0.049698 | 0.4 | 1 | 1.1 | 0.9
59 | 1 | 0 | 0 | 0 | 0 | 1 | 0.99591 | -0.028565 | 0.4 | 1 | 1.1 | 0.9
60 | 1 | 0 | 0 | 0 | 0 | 1 | 0.99048 | -0.066683 | 0.4 | 1 | 1.1 | 0.9
61 | 1 | 0 | 0 | 0 | 0 | 1 | 0.99552 | -0.031292 | 0.4 | 1 | 1.1 | 0.9
86 | 1 | 0 | 0 | 0 | 0 | 1 | 0.98825 | -0.082488 | 0.4 | 1 | 1.1 | 0.9
88 | 1 | 0.0009188 | 0.00023027 | 0 | 0 | 1 | 0.98981 | -0.071431 | 0.4 | 1 | 1.1 | 0.9
98 | 1 | 0.0017902 | 0.00044867 | 0 | 0 | 1 | 0.99542 | -0.031976 | 0.4 | 1 | 1.1 | 0.9
96 | 1 | 0 | 0 | 0 | 0 | 1 | 0.99532 | -0.032713 | 0.4 | 1 | 1.1 | 0.9
85 | 1 | 0.0034184 | 0.00085673 | 0 | 0 | 1 | 0.98718 | -0.090062 | 0.4 | 1 | 1.1 | 0.9
97 | 1 | 0.0022132 | 0.00055467 | 0 | 0 | 1 | 0.9951 | -0.034295 | 0.4 | 1 | 1.1 | 0.9
63 | 1 | 0.010472 | 0.0026245 | 0 | 0 | 1 | 0.98678 | -0.092711 | 0.4 | 1 | 1.1 | 0.9
73 | 1 | 0.0016452 | 0.00041232 | 0 | 0 | 1 | 0.98916 | -0.076029 | 0.4 | 1 | 1.1 | 0.9
75 | 1 | 0.0016171 | 0.00040529 | 0 | 0 | 1 | 0.98616 | -0.09731 | 0.4 | 1 | 1.1 | 0.9
76 | 1 | 0.0013375 | 0.00033522 | 0 | 0 | 1 | 0.98615 | -0.097359 | 0.4 | 1 | 1.1 | 0.9
77 | 1 | 0.0021826 | 0.00054702 | 0 | 0 | 1 | 0.98626 | -0.096568 | 0.4 | 1 | 1.1 | 0.9
78 | 1 | 0.0010581 | 0.00026519 | 0 | 0 | 1 | 0.9861 | -0.097716 | 0.4 | 1 | 1.1 | 0.9
79 | 1 | 0 | 0 | 0 | 0 | 1 | 0.98653 | -0.094684 | 0.4 | 1 | 1.1 | 0.9
80 | 1 | 0.00077226 | 0.00019355 | 0 | 0 | 1 | 0.98607 | -0.097904 | 0.4 | 1 | 1.1 | 0.9
83 | 1 | 0.0028517 | 0.00071471 | 0 | 0 | 1 | 0.9866 | -0.094137 | 0.4 | 1 | 1.1 | 0.9
84 | 1 | 0.0021837 | 0.00054729 | 0 | 0 | 1 | 0.98686 | -0.092347 | 0.4 | 1 | 1.1 | 0.9
93 | 1 | 0.003059 | 0.00076667 | 0 | 0 | 1 | 0.97762 | -0.15677 | 0.4 | 1 | 1.1 | 0.9

## generator_data
GEN_BUS | PG | QG | QMAX | QMIN | VG | MBASE | GEN_STATUS | PMAX | PMIN
70 | 0.23863 | 0.060229 | 10 | -10 | 1 | 100 | 1 | 10 | 0

## branch_data
F_BUS | T_BUS | BR_R | BR_X | BR_B | RATE_A | RATE_B | RATE_C | TAP | SHIFT | BR_STATUS | ANGMIN | ANGMAX | P_in | Q_in | P_out | Q_out
1 | 2 | 6.865 | 2.6404 | 6.928e-09 | 0 | 0 | 0 | 0 | 0 | 1 | -90 | 90 | 0.018607 | 0.0046691 | -0.018581 | -0.0046595
1 | 3 | 1.662 | 0.63924 | 1.6773e-09 | 0 | 0 | 0 | 0 | 0 | 1 | -90 | 90 | -0.022736 | -0.0057039 | 0.022746 | 0.0057074
2 | 4 | 1.3685 | 0.52634 | 1.381e-09 | 0 | 0 | 0 | 0 | 0 | 1 | -90 | 90 | 0.018581 | 0.0046595 | -0.018575 | -0.0046576
3 | 5 | 2.2166 | 0.85255 | 2.237e-09 | 0 | 0 | 0 | 0 | 0 | 1 | -90 | 90 | -0.038303 | -0.0096071 | 0.038339 | 0.0096209
3 | 6 | 1.5647 | 0.6018 | 1.579e-09 | 0 | 0 | 0 | 0 | 0 | 1 | -90 | 90 | 0.015557 | 0.0038997 | -0.015553 | -0.0038982
4 | 18 | 4.5513 | 1.7505 | 4.593e-09 | 0 | 0 | 0 | 0 | 0 | 1 | -90 | 90 | 0.017964 | 0.0045044 | -0.017947 | -0.0044985
5 | 10 | 3.8745 | 1.4902 | 3.9101e-09 | 0 | 0 | 0 | 0 | 0 | 1 | -90 | 90 | -0.050375 | -0.012636 | 0.050485 | 0.012678
5 | 11 | 4.3525 | 1.6741 | 4.3925e-09 | 0 | 0 | 0 | 0 | 0 | 1 | -90 | 90 | 0.0044016 | 0.0011028 | -0.0044006 | -0.0011029
5 | 7 | 1.1199 | 0.43072 | 1.1301e-09 | 0 | 0 | 0 | 0 | 0 | 1 | -90 | 90 | 0.0076349 | 0.0019124 | -0.0076341 | -0.0019122
6 | 21 | 1.5278 | 0.58762 | 1.5418e-09 | 0 | 0 | 0 | 0 | 0 | 1 | -90 | 90 | 0.01259 | 0.0031558 | -0.012587 | -0.0031549
18 | 19 | 7.4136 | 2.8514 | 7.4816e-09 | 0 | 0 | 0 | 0 | 0 | 1 | -90 | 90 | 0.0095088 | 0.0023835 | -0.0095013 | -0.0023813
10 | 24 | 0.44187 | 0.16995 | 4.4592e-10 | 0 | 0 | 0 | 0 | 0 | 1 | -90 | 90 | -0.050485 | -0.012678 | 0.050498 | 0.012683
11 | 27 | 0.62083 | 0.23878 | 6.2652e-10 | 0 | 0 | 0 | 0 | 0 | 1 | -90 | 90 | 0.0030102 | 0.0007544 | -0.0030102 | -0.00075443
7 | 8 | 10.022 | 3.8546 | 1.0114e-08 | 0 | 0 | 0 | 0 | 0 | 1 | -90 | 90 | 0.0038506 | 0.00096396 | -0.0038489 | -0.00096429
21 | 20 | 5.0506 | 1.9425 | 5.0969e-09 | 0 | 0 | 0 | 0 | 0 | 1 | -90 | 90 | 0.011254 | 0.0028207 | -0.011247 | -0.0028184
24 | 16 | 3.1505 | 1.2117 | 6.3589e-09 | 0 | 0 | 0 | 0 | 0 | 1 | -90 | 90 | -0.051976 | -0.013053 | 0.05207 | 0.013089
8 | 9 | 4.072 | 1.5662 | 4.1094e-09 | 0 | 0 | 0 | 0 | 0 | 1 | -90 | 90 | 0.0023186 | 0.00058076 | -0.0023184 | -0.00058106
20 | 22 | 3.3168 | 1.2757 | 3.3472e-09 | 0 | 0 | 0 | 0 | 0 | 1 | -90 | 90 | 0.0085789 | 0.0021497 | -0.0085762 | -0.002149
16 | 26 | 1.863 | 0.71655 | 1.8801e-09 | 0 | 0 | 0 | 0 | 0 | 1 | -90 | 90 | 0.01865 | 0.0046758 | -0.018643 | -0.0046732
16 | 14 | 2.6437 | 1.0168 | 5.3359e-09 | 0 | 0 | 0 | 0 | 0 | 1 | -90 | 90 | -0.07072 | -0.017765 | 0.070867 | 0.01782
12 | 13 | 1.3416 | 0.516 | 2.7078e-09 | 0 | 0 | 0 | 0 | 0 | 1 | -90 | 90 | -0.079398 | -0.019965 | 0.079491 | 0.020001
12 | 14 | 0.86559 | 0.33292 | 1.7471e-09 | 0 | 0 | 0 | 0 | 0 | 1 | -90 | 90 | 0.075295 | 0.018937 | -0.075241 | -0.018916
13 | 15 | 2.387 | 0.91809 | 4.8179e-09 | 0 | 0 | 0 | 0 | 0 | 1 | -90 | 90 | -0.081073 | -0.020397 | 0.081245 | 0.020463
14 | 17 | 5.0735 | 1.9513 | 5.12e-09 | 0 | 0 | 0 | 0 | 0 | 1 | -90 | 90 | 0.004374 | 0.0010959 | -0.0043729 | -0.001096
15 | 35 | 6.9979 | 2.6915 | 1.4124e-08 | 0 | 0 | 0 | 0 | 0 | 1 | -90 | 90 | -0.083658 | -0.021067 | 0.084193 | 0.021272
35 | 52 | 0.6225 | 0.23942 | 1.2564e-09 | 0 | 0 | 0 | 0 | 0 | 1 | -90 | 90 | -0.084193 | -0.021272 | 0.084241 | 0.02129
26 | 28 | 0.55414 | 0.21313 | 5.5923e-10 | 0 | 0 | 0 | 0 | 0 | 1 | -90 | 90 | 0.018643 | 0.0046732 | -0.018641 | -0.0046724
52 | 54 | 2.1652 | 0.83277 | 4.3702e-09 | 0 | 0 | 0 | 0 | 0 | 1 | -90 | 90 | -0.096185 | -0.024284 | 0.096401 | 0.024367
52 | 50 | 8.5299 | 3.2807 | 8.6082e-09 | 0 | 0 | 0 | 0 | 0 | 1 | -90 | 90 | 0.011945 | 0.002994 | -0.011932 | -0.0029899
28 | 29 | 3.2648 | 1.2557 | 3.2948e-09 | 0 | 0 | 0 | 0 | 0 | 1 | -90 | 90 | 0.016399 | 0.0041107 | -0.01639 | -0.0041073
33 | 95 | 5.0507 | 1.9426 | 5.0971e-09 | 0 | 0 | 0 | 0 | 0 | 1 | -90 | 90 | 0.0064467 | 0.0016148 | -0.0064444 | -0.0016144
33 | 31 | 2.5115 | 0.96595 | 2.5345e-09 | 0 | 0 | 0 | 0 | 0 | 1 | -90 | 90 | -0.0064467 | -0.0016148 | 0.0064479 | 0.001615
95 | 94 | 5.1251 | 1.9712 | 5.1721e-09 | 0 | 0 | 0 | 0 | 0 | 1 | -90 | 90 | 0.0030599 | 0.00076616 | -0.0030594 | -0.00076645
31 | 32 | 3.1968 | 1.2295 | 3.2262e-09 | 0 | 0 | 0 | 0 | 0 | 1 | -90 | 90 | 0.0030977 | 0.00077603 | -0.0030974 | -0.00077621
31 | 30 | 0.79892 | 0.30728 | 8.0625e-10 | 0 | 0 | 0 | 0 | 0 | 1 | -90 | 90 | -0.0095456 | -0.002391 | 0.0095464 | 0.0023913
22 | 23 | 3.1887 | 1.2264 | 3.2179e-09 | 0 | 0 | 0 | 0 | 0 | 1 | -90 | 90 | 0.0047768 | 0.0011968 | -0.004776 | -0.0011968
23 | 89 | 2.8517 | 1.0968 | 2.8779e-09 | 0 | 0 | 0 | 0 | 0 | 1 | -90 | 90 | 0.0022809 | 0.0005714 | -0.0022807 | -0.00057161
29 | 30 | 4.5178 | 1.7376 | 4.5592e-09 | 0 | 0 | 0 | 0 | 0 | 1 | -90 | 90 | 0.013909 | 0.0034855 | -0.013899 | -0.0034822
32 | 34 | 0.7544 | 0.29015 | 7.6132e-10 | 0 | 0 | 0 | 0 | 0 | 1 | -90 | 90 | 0.0010901 | 0.00027313 | -0.0010901 | -0.0002732
94 | 93 | 3.8608 | 1.4849 | 3.8962e-09 | 0 | 0 | 0 | 0 | 0 | 1 | -90 | 90 | 0.0030594 | 0.00076645 | -0.003059 | -0.00076667
54 | 70 | 3.6871 | 1.4181 | 7.4419e-09 | 0 | 0 | 0 | 0 | 0 | 1 | -90 | 90 | -0.10048 | -0.025387 | 0.10088 | 0.02554
54 | 91 | 2.3472 | 0.90279 | 2.3688e-09 | 0 | 0 | 0 | 0 | 0 | 1 | -90 | 90 | 0.0040762 | 0.0010205 | -0.0040758 | -0.0010206
50 | 51 | 2.4388 | 0.93801 | 2.4612e-09 | 0 | 0 | 0 | 0 | 0 | 1 | -90 | 90 | 0.0092896 | 0.0023277 | -0.0092873 | -0.002327
37 | 38 | 2.2785 | 0.87635 | 2.2994e-09 | 0 | 0 | 0 | 0 | 0 | 1 | -90 | 90 | 0.00099027 | 0.00024797 | -0.00099025 | -0.00024818
37 | 39 | 1.7098 | 0.65763 | 1.7255e-09 | 0 | 0 | 0 | 0 | 0 | 1 | -90 | 90 | -0.0021379 | -0.00053559 | 0.002138 | 0.00053545
39 | 40 | 2.698 | 1.0377 | 2.7228e-09 | 0 | 0 | 0 | 0 | 0 | 1 | -90 | 90 | -0.0030091 | -0.00075377 | 0.0030094 | 0.00075361
40 | 72 | 0.39697 | 0.15268 | 4.0061e-10 | 0 | 0 | 0 | 0 | 0 | 1 | -90 | 90 | -0.0030094 | -0.00075361 | 0.0030094 | 0.00075358
72 | 71 | 3.2875 | 1.2644 | 3.3177e-09 | 0 | 0 | 0 | 0 | 0 | 1 | -90 | 90 | -0.0048454 | -0.0012137 | 0.0048462 | 0.0012137
82 | 87 | 0.85544 | 0.32901 | 8.6329e-10 | 0 | 0 | 0 | 0 | 0 | 1 | -90 | 90 | -0.0085647 | -0.0021455 | 0.0085654 | 0.0021457
82 | 74 | 1.6892 | 0.6497 | 1.7047e-09 | 0 | 0 | 0 | 0 | 0 | 1 | -90 | 90 | 0.0085647 | 0.0021455 | -0.0085634 | -0.0021452
87 | 88 | 2.5715 | 0.98904 | 2.5951e-09 | 0 | 0 | 0 | 0 | 0 | 1 | -90 | 90 | -0.0095422 | -0.0023905 | 0.0095447 | 0.0023912
74 | 73 | 1.7438 | 0.67069 | 1.7598e-09 | 0 | 0 | 0 | 0 | 0 | 1 | -90 | 90 | 0.0070235 | 0.0017592 | -0.0070225 | -0.001759
71 | 73 | 2.4686 | 0.94948 | 2.4913e-09 | 0 | 0 | 0 | 0 | 0 | 1 | -90 | 90 | -0.0053766 | -0.0013467 | 0.0053774 | 0.0013467
41 | 42 | 0.41312 | 0.15889 | 4.1691e-10 | 0 | 0 | 0 | 0 | 0 | 1 | -90 | 90 | 0.020281 | 0.0050832 | -0.020279 | -0.0050825
41 | 43 | 3.4906 | 1.3425 | 3.5226e-09 | 0 | 0 | 0 | 0 | 0 | 1 | -90 | 90 | -0.026614 | -0.0066706 | 0.026641 | 0.0066806
42 | 44 | 3.1691 | 1.2189 | 3.1981e-09 | 0 | 0 | 0 | 0 | 0 | 1 | -90 | 90 | 0.011648 | 0.0029196 | -0.011644 | -0.0029181
43 | 45 | 1.6712 | 0.64275 | 1.6865e-09 | 0 | 0 | 0 | 0 | 0 | 1 | -90 | 90 | 0.031211 | 0.0078258 | -0.031193 | -0.0078191
43 | 46 | 0.9024 | 0.34708 | 9.1068e-10 | 0 | 0 | 0 | 0 | 0 | 1 | -90 | 90 | -0.057852 | -0.014506 | 0.057885 | 0.014519
44 | 49 | 1.2725 | 0.48944 | 1.2842e-09 | 0 | 0 | 0 | 0 | 0 | 1 | -90 | 90 | 0.011644 | 0.0029181 | -0.011642 | -0.0029175
45 | 66 | 0.71963 | 0.27678 | 7.2623e-10 | 0 | 0 | 0 | 0 | 0 | 1 | -90 | 90 | 0.020708 | 0.0051912 | -0.020704 | -0.00519
46 | 69 | 5.73 | 2.2038 | 5.7825e-09 | 0 | 0 | 0 | 0 | 0 | 1 | -90 | 90 | -0.066424 | -0.016659 | 0.066698 | 0.016764
49 | 48 | 1.9437 | 0.74757 | 1.9615e-09 | 0 | 0 | 0 | 0 | 0 | 1 | -90 | 90 | 0.0026065 | 0.00065301 | -0.0026063 | -0.00065315
66 | 64 | 1.4136 | 0.54369 | 1.4266e-09 | 0 | 0 | 0 | 0 | 0 | 1 | -90 | 90 | 0.020704 | 0.00519 | -0.020698 | -0.0051876
69 | 68 | 4.951 | 1.9042 | 4.9965e-09 | 0 | 0 | 0 | 0 | 0 | 1 | -90 | 90 | -0.080275 | -0.020167 | 0.080619 | 0.020298
48 | 47 | 0.74603 | 0.28694 | 7.5288e-10 | 0 | 0 | 0 | 0 | 0 | 1 | -90 | 90 | 0.0026063 | 0.00065315 | -0.0026063 | -0.0006532
64 | 63 | 3.8784 | 1.4917 | 3.9139e-09 | 0 | 0 | 0 | 0 | 0 | 1 | -90 | 90 | 0.010476 | 0.0026259 | -0.010472 | -0.0026245
68 | 67 | 1.0021 | 0.38541 | 1.0113e-09 | 0 | 0 | 0 | 0 | 0 | 1 | -90 | 90 | -0.093042 | -0.023412 | 0.093135 | 0.023447
51 | 53 | 3.3157 | 1.2753 | 3.3461e-09 | 0 | 0 | 0 | 0 | 0 | 1 | -90 | 90 | 0.0051388 | 0.0012873 | -0.0051379 | -0.0012873
53 | 55 | 1.2028 | 0.46263 | 1.2139e-09 | 0 | 0 | 0 | 0 | 0 | 1 | -90 | 90 | 0.0037593 | 0.00094177 | -0.0037591 | -0.00094182
55 | 56 | 3.1234 | 1.2013 | 3.152e-09 | 0 | 0 | 0 | 0 | 0 | 1 | -90 | 90 | 0.0019543 | 0.00048951 | -0.0019542 | -0.00048977
70 | 62 | 8.1629 | 3.1396 | 8.2378e-09 | 0 | 0 | 0 | 0 | 0 | 1 | -90 | 90 | 0.044485 | 0.01119 | -0.044313 | -0.011125
70 | 67 | 1.4541 | 0.55925 | 1.4674e-09 | 0 | 0 | 0 | 0 | 0 | 1 | -90 | 90 | 0.093269 | 0.023499 | -0.093135 | -0.023447
91 | 92 | 9.7337 | 3.7437 | 9.823e-09 | 0 | 0 | 0 | 0 | 0 | 1 | -90 | 90 | 0.0026426 | 0.00066142 | -0.0026419 | -0.00066212
62 | 59 | 0.27643 | 0.10632 | 2.7896e-10 | 0 | 0 | 0 | 0 | 0 | 1 | -90 | 90 | 0.036178 | 0.0090861 | -0.036174 | -0.0090847
57 | 58 | 6.671 | 2.5658 | 6.7322e-09 | 0 | 0 | 0 | 0 | 0 | 1 | -90 | 90 | 0.026061 | 0.0065485 | -0.026012 | -0.0065305
57 | 59 | 3.0997 | 1.1922 | 3.1281e-09 | 0 | 0 | 0 | 0 | 0 | 1 | -90 | 90 | -0.032134 | -0.0080705 | 0.032168 | 0.0080834
58 | 60 | 8.3919 | 3.2277 | 8.4689e-09 | 0 | 0 | 0 | 0 | 0 | 1 | -90 | 90 | 0.026012 | 0.0065305 | -0.025951 | -0.0065078
59 | 61 | 8.7545 | 3.3671 | 8.8348e-09 | 0 | 0 | 0 | 0 | 0 | 1 | -90 | 90 | 0.004006 | 0.0010012 | -0.0040045 | -0.0010015
60 | 86 | 13.0489 | 5.0188 | 1.3169e-08 | 0 | 0 | 0 | 0 | 0 | 1 | -90 | 90 | 0.015481 | 0.0038842 | -0.015447 | -0.0038725
60 | 88 | 5.7908 | 2.2272 | 5.844e-09 | 0 | 0 | 0 | 0 | 0 | 1 | -90 | 90 | 0.01047 | 0.0026235 | -0.010464 | -0.0026215
61 | 98 | 4.923 | 1.8935 | 4.9681e-09 | 0 | 0 | 0 | 0 | 0 | 1 | -90 | 90 | 0.0017904 | 0.00044825 | -0.0017902 | -0.00044867
61 | 96 | 8.2481 | 3.1723 | 8.3238e-09 | 0 | 0 | 0 | 0 | 0 | 1 | -90 | 90 | 0.0022141 | 0.00055328 | -0.0022137 | -0.00055394
86 | 85 | 6.2354 | 2.3982 | 6.2926e-09 | 0 | 0 | 0 | 0 | 0 | 1 | -90 | 90 | 0.015447 | 0.0038725 | -0.015431 | -0.0038669
96 | 97 | 9.2109 | 3.5426 | 9.2954e-09 | 0 | 0 | 0 | 0 | 0 | 1 | -90 | 90 | 0.0022137 | 0.00055394 | -0.0022132 | -0.00055467
85 | 84 | 2.4134 | 0.92822 | 2.4355e-09 | 0 | 0 | 0 | 0 | 0 | 1 | -90 | 90 | 0.012012 | 0.0030101 | -0.012008 | -0.0030089
75 | 76 | 0.19312 | 0.074276 | 1.9489e-10 | 0 | 0 | 0 | 0 | 0 | 1 | -90 | 90 | 0.0031681 | 0.00079345 | -0.003168 | -0.00079346
75 | 77 | 1.9629 | 0.75497 | 1.9809e-09 | 0 | 0 | 0 | 0 | 0 | 1 | -90 | 90 | -0.0047852 | -0.0011987 | 0.0047857 | 0.0011987
76 | 78 | 2.4708 | 0.9503 | 2.4934e-09 | 0 | 0 | 0 | 0 | 0 | 1 | -90 | 90 | 0.0018305 | 0.00045824 | -0.0018304 | -0.00045845
77 | 79 | 3.4239 | 1.3169 | 3.4554e-09 | 0 | 0 | 0 | 0 | 0 | 1 | -90 | 90 | -0.0069683 | -0.0017457 | 0.0069701 | 0.0017461
78 | 80 | 3.0689 | 1.1803 | 3.097e-09 | 0 | 0 | 0 | 0 | 0 | 1 | -90 | 90 | 0.00077228 | 0.00019325 | -0.00077226 | -0.00019355
79 | 83 | 0.99349 | 0.38211 | 1.0026e-09 | 0 | 0 | 0 | 0 | 0 | 1 | -90 | 90 | -0.0069701 | -0.0017461 | 0.0069706 | 0.0017462
83 | 84 | 2.31 | 0.88846 | 2.3312e-09 | 0 | 0 | 0 | 0 | 0 | 1 | -90 | 90 | -0.0098224 | -0.0024609 | 0.0098248 | 0.0024616