## bus_data
BUS_I | BUS_TYPE | Pd | Qd | Gs | Bs | area | Vm | Va | baseKV | zone | Vmax | Vmin
1 | 1 | 0.0025154 | 0.00063043 | 0 | 0 | 1 | 0.97676 | -0.16302 | 0.4 | 1 | 1.1 | 0.9
2 | 1 | 0.0023311 | 0.00058422 | 0 | 0 | 1 | 0.97738 | -0.15858 | 0.4 | 1 | 1.1 | 0.9
3 | 1 | 0 | 0 | 0 | 0 | 1 | 0.97641 | -0.16554 | 0.4 | 1 | 1.1 | 0.9
4 | 1 | 0.0023686 | 0.00059362 | 0 | 0 | 1 | 0.97743 | -0.1582 | 0.4 | 1 | 1.1 | 0.9
5 | 1 | 0.0075793 | 0.0018995 | 0 | 0 | 1 | 0.97615 | -0.16744 | 0.4 | 1 | 1.1 | 0.9
7 | 1 | 0.0012707 | 0.00031846 | 0 | 0 | 1 | 0.97899 | -0.14704 | 0.4 | 1 | 1.1 | 0.9
8 | 1 | 0 | 0 | 0 | 0 | 1 | 0.97596 | -0.1688 | 0.4 | 1 | 1.1 | 0.9
6 | 1 | 0 | 0 | 0 | 0 | 1 | 0.98194 | -0.12605 | 0.4 | 1 | 1.1 | 0.9
17 | 1 | 0.00081238 | 0.0002036 | 0 | 0 | 1 | 0.97522 | -0.17398 | 0.4 | 1 | 1.1 | 0.9
27 | 1 | 0 | 0 | 0 | 0 | 1 | 0.99162 | -0.058105 | 0.4 | 1 | 1.1 | 0.9
19 | 1 | 0 | 0 | 0 | 0 | 1 | 0.97595 | -0.16885 | 0.4 | 1 | 1.1 | 0.9
14 | 1 | 0 | 0 | 0 | 0 | 1 | 0.97409 | -0.18205 | 0.4 | 1 | 1.1 | 0.9
46 | 1 | 0.0033247 | 0.00083324 | 0 | 0 | 1 | 0.99066 | -0.064894 | 0.4 | 1 | 1.1 | 0.9
45 | 1 | 0.0033419 | 0.00083755 | 0 | 0 | 1 | 0.99349 | -0.045059 | 0.4 | 1 | 1.1 | 0.9
20 | 1 | 0.0020488 | 0.00051348 | 0 | 0 | 1 | 0.97578 | -0.17009 | 0.4 | 1 | 1.1 | 0.9
9 | 1 | 0.00093093 | 0.00023331 | 0 | 0 | 1 | 0.97276 | -0.19165 | 0.4 | 1 | 1.1 | 0.9
10 | 1 | 0.0026265 | 0.00065827 | 0 | 0 | 1 | 0.97314 | -0.18894 | 0.4 | 1 | 1.1 | 0.9
11 | 1 | 0.0016404 | 0.00041112 | 0 | 0 | 1 | 0.97275 | -0.19174 | 0.4 | 1 | 1.1 | 0.9
12 | 1 | 0.0025089 | 0.00062879 | 0 | 0 | 1 | 0.97379 | -0.18426 | 0.4 | 1 | 1.1 | 0.9
13 | 1 | 0 | 0 | 0 | 0 | 1 | 0.97218 | -0.19586 | 0.4 | 1 | 1.1 | 0.9
15 | 1 | 0.0028723 | 0.00071987 | 0 | 0 | 1 | 0.97162 | -0.19988 | 0.4 | 1 | 1.1 | 0.9
16 | 1 | 0.00068377 | 0.00017137 | 0 | 0 | 1 | 0.97213 | -0.19617 | 0.4 | 1 | 1.1 | 0.9
18 | 1 | 0 | 0 | 0 | 0 | 1 | 0.97361 | -0.18554 | 0.4 | 1 | 1.1 | 0.9
51 | 1 | 0.00098401 | 0.00024662 | 0 | 0 | 1 | 0.97145 | -0.20111 | 0.4 | 1 | 1.1 | 0.9
24 | 1 | 0.0010206 | 0.0002558 | 0 | 0 | 1 | 0.97348 | -0.18642 | 0.4 | 1 | 1.1 | 0.9
21 | 1 | 0.0017069 | 0.00042778 | 0 | 0 | 1 | 0.97322 | -0.18829 | 0.4 | 1 | 1.1 | 0.9
53 | 1 | 0.00092691 | 0.0002323 | 0 | 0 | 1 | 0.97141 | -0.20144 | 0.4 | 1 | 1.1 | 0.9
26 | 1 | 0.0043163 | 0.0010818 | 0 | 0 | 1 | 0.9734 | -0.18703 | 0.4 | 1 | 1.1 | 0.9
22 | 1 | 0.001762 | 0.00044161 | 0 | 0 | 1 | 0.97319 | -0.1885 | 0.4 | 1 | 1.1 | 0.9
23 | 1 | 0.0009116 | 0.00022847 | 0 | 0 | 1 | 0.97301 | -0.18983 | 0.4 | 1 | 1.1 | 0.9
25 | 1 | 0.00081971 | 0.00020544 | 0 | 0 | 1 | 0.97281 | -0.19124 | 0.4 | 1 | 1.1 | 0.9
31 | 1 | 0.0010647 | 0.00026684 | 0 | 0 | 1 | 0.97273 | -0.19182 | 0.4 | 1 | 1.1 | 0.9
30 | 1 | 0.0011949 | 0.00029947 | 0 | 0 | 1 | 0.97266 | -0.19233 | 0.4 | 1 | 1.1 | 0.9
47 | 1 | 0 | 0 | 0 | 0 | 1 | 0.99053 | -0.065805 | 0.4 | 1 | 1.1 | 0.9
44 | 1 | 0.0049045 | 0.0012292 | 0 | 0 | 1 | 0.99417 | -0.040296 | 0.4 | 1 | 1.1 | 0.9
28 | 1 | 0.0012693 | 0.00031813 | 0 | 0 | 1 | 0.97261 | -0.19268 | 0.4 | 1 | 1.1 | 0.9
29 | 1 | 0.0026708 | 0.00066937 | 0 | 0 | 1 | 0.97257 | -0.19297 | 0.4 | 1 | 1.1 | 0.9
32 | 1 | 0.0037424 | 0.00093794 | 0 | 0 | 1 | 0.99739 | -0.018318 | 0.4 | 1 | 1.1 | 0.9
33 | 1 | 0.0010968 | 0.00027489 | 0 | 0 | 1 | 0.99694 | -0.021465 | 0.4 | 1 | 1.1 | 0.9
34 | 1 | 0.0036622 | 0.00091784 | 0 | 0 | 1 | 0.99773 | -0.015952 | 0.4 | 1 | 1.1 | 0.9
35 | 1 | 0.0005425 | 0.00013596 | 0 | 0 | 1 | 0.9967 | -0.023162 | 0.4 | 1 | 1.1 | 0.9
36 | 1 | 0.0026859 | 0.00067316 | 0 | 0 | 1 | 0.99789 | -0.014795 | 0.4 | 1 | 1.1 | 0.9
37 | 1 | 0.0012035 | 0.00030162 | 0 | 0 | 1 | 0.99655 | -0.024244 | 0.4 | 1 | 1.1 | 0.9
38 | 1 | 0.0051552 | 0.001292 | 0 | 0 | 1 | 0.99899 | -0.0070934 | 0.4 | 1 | 1.1 | 0.9
55 | 1 | 0.00049723 | 0.00012462 | 0 | 0 | 1 | 0.99595 | -0.028491 | 0.4 | 1 | 1.1 | 0.9
40 | 1 | 0.0014152 | 0.00035468 | 0 | 0 | 1 | 0.99922 | -0.0054539 | 0.4 | 1 | 1.1 | 0.9
56 | 1 | 0 | 0 | 0 | 0 | 1 | 0.9959 | -0.028827 | 0.4 | 1 | 1.1 | 0.9
57 | 1 | 0.0009595 | 0.00024047 | 0 | 0 | 1 | 0.99584 | -0.029259 | 0.4 | 1 | 1.1 | 0.9
58 | 1 | 0.00097717 | 0.0002449 | 0 | 0 | 1 | 0.99576 | -0.029835 | 0.4 | 1 | 1.1 | 0.9
61 | 1 | 0.00029968 | 7.5108e-05 | 0 | 0 | 1 | 0.99573 | -0.030086 | 0.4 | 1 | 1.1 | 0.9
60 | 1 | 0.00042055 | 0.0001054 | 0 | 0 | 1 | 0.99565 | -0.030588 | 0.4 | 1 | 1.1 | 0.9
39 | 3 | 0.0052553 | 0.0013171 | 0 | 0 | 1 | 1 | 0 | 0.4 | 1 | 1.1 | 0.9
41 | 1 | 0 | 0 | 0 | 0 | 1 | 0.9952 | -0.033135 | 0.4 | 1 | 1.1 | 0.9
42 | 1 | 0.0030347 | 0.00076057 | 0 | 0 | 1 | 0.99506 | -0.034142 | 0.4 | 1 | 1.1 | 0.9
43 | 1 | 0 | 0 | 0 | 0 | 1 | 0.98511 | -0.10391 | 0.4 | 1 | 1.1 | 0.9
62 | 1 | 0.12122 | 0.03038 | 0 | 0 | 1 | 0.98202 | -0.1259 | 0.4 | 1 | 1.1 | 0.9
48 | 1 | 0.0068209 | 0.0017095 | 0 | 0 | 1 | 0.99013 | -0.068636 | 0.4 | 1 | 1.1 | 0.9
49 | 1 | 0.010945 | 0.0027431 | 0 | 0 | 1 | 0.98999 | -0.069595 | 0.4 | 1 | 1.1 | 0.9
52 | 1 | 0.00076758 | 0.00019237 | 0 | 0 | 1 | 0.9713 | -0.20221 | 0.4 | 1 | 1.1 | 0.9
59 | 1 | 0.00026833 | 6.7251e-05 | 0 | 0 | 1 | 0.99565 | -0.030622 | 0.4 | 1 | 1.1 | 0.9

## generator_data
GEN_BUS | PG | QG | QMAX | QMIN | VG | MBASE | GEN_STATUS | PMAX | PMIN
39 | 0.23511 | 0.0594 | 10 | -10 | 1 | 100 | 1 | 10 | 0

## branch_data
F_BUS | T_BUS | BR_R | BR_X | BR_B | RATE_A | RATE_B | RATE_C | TAP | SHIFT | BR_STATUS | ANGMIN | ANGMAX | P_in | Q_in | P_out | Q_out
1 | 2 | 4.5343 | 1.744 | 4.5759e-09 | 0 | 0 | 0 | 0 | 0 | 1 | -90 | 90 | -0.01215 | -0.0030439 | 0.012157 | 0.0030464
1 | 3 | 3.2443 | 1.2478 | 3.2741e-09 | 0 | 0 | 0 | 0 | 0 | 1 | -90 | 90 | 0.0096346 | 0.0024135 | -0.0096312 | -0.0024125
2 | 4 | 0.32596 | 0.12537 | 3.2895e-10 | 0 | 0 | 0 | 0 | 0 | 1 | -90 | 90 | -0.014488 | -0.0036306 | 0.014489 | 0.0036308
3 | 5 | 2.4509 | 0.94264 | 2.4733e-09 | 0 | 0 | 0 | 0 | 0 | 1 | -90 | 90 | 0.0096312 | 0.0024125 | -0.0096287 | -0.0024118
4 | 7 | 8.2507 | 3.1734 | 8.3264e-09 | 0 | 0 | 0 | 0 | 0 | 1 | -90 | 90 | -0.016858 | -0.0042245 | 0.016884 | 0.0042337
5 | 8 | 8.1948 | 3.1518 | 8.27e-09 | 0 | 0 | 0 | 0 | 0 | 1 | -90 | 90 | 0.0020495 | 0.00051223 | -0.0020492 | -0.00051287
7 | 6 | 14.4868 | 5.5719 | 1.462e-08 | 0 | 0 | 0 | 0 | 0 | 1 | -90 | 90 | -0.018154 | -0.0045521 | 0.018207 | 0.0045711
8 | 19 | 0.32331 | 0.12435 | 3.2628e-10 | 0 | 0 | 0 | 0 | 0 | 1 | -90 | 90 | 0.0020492 | 0.00051287 | -0.0020491 | -0.0005129
6 | 17 | 18.9482 | 7.2878 | 1.9122e-08 | 0 | 0 | 0 | 0 | 0 | 1 | -90 | 90 | 0.031775 | 0.0079929 | -0.031564 | -0.0079136
6 | 27 | 17.3348 | 6.6672 | 1.7494e-08 | 0 | 0 | 0 | 0 | 0 | 1 | -90 | 90 | -0.049983 | -0.012564 | 0.05046 | 0.012746
17 | 14 | 3.2512 | 1.2504 | 3.281e-09 | 0 | 0 | 0 | 0 | 0 | 1 | -90 | 90 | 0.030752 | 0.0077101 | -0.030718 | -0.0076972
27 | 46 | 4.1182 | 1.5839 | 4.156e-09 | 0 | 0 | 0 | 0 | 0 | 1 | -90 | 90 | 0.021121 | 0.0052967 | -0.021101 | -0.0052895
27 | 45 | 2.364 | 0.90923 | 4.7714e-09 | 0 | 0 | 0 | 0 | 0 | 1 | -90 | 90 | -0.071581 | -0.018042 | 0.071712 | 0.018092
19 | 20 | 7.5052 | 2.8866 | 7.574e-09 | 0 | 0 | 0 | 0 | 0 | 1 | -90 | 90 | 0.0020491 | 0.0005129 | -0.0020488 | -0.00051349
14 | 18 | 2.5739 | 0.98995 | 2.5975e-09 | 0 | 0 | 0 | 0 | 0 | 1 | -90 | 90 | 0.016754 | 0.0041997 | -0.016746 | -0.0041968
14 | 12 | 1.9503 | 0.7501 | 1.9682e-09 | 0 | 0 | 0 | 0 | 0 | 1 | -90 | 90 | 0.013963 | 0.0034975 | -0.013959 | -0.0034961
46 | 47 | 0.65531 | 0.25204 | 6.6132e-10 | 0 | 0 | 0 | 0 | 0 | 1 | -90 | 90 | 0.017777 | 0.0044563 | -0.017774 | -0.0044555
45 | 44 | 0.82632 | 0.31781 | 1.6678e-09 | 0 | 0 | 0 | 0 | 0 | 1 | -90 | 90 | -0.075054 | -0.01893 | 0.075104 | 0.018949
9 | 10 | 3.7796 | 1.4537 | 3.8143e-09 | 0 | 0 | 0 | 0 | 0 | 1 | -90 | 90 | -0.0088131 | -0.0022057 | 0.0088164 | 0.0022066
9 | 11 | 0.13879 | 0.053381 | 1.4006e-10 | 0 | 0 | 0 | 0 | 0 | 1 | -90 | 90 | 0.0078822 | 0.0019724 | -0.0078821 | -0.0019724
10 | 12 | 5.0385 | 1.9379 | 5.0848e-09 | 0 | 0 | 0 | 0 | 0 | 1 | -90 | 90 | -0.011443 | -0.0028649 | 0.01145 | 0.0028673
11 | 13 | 8.112 | 3.12 | 8.1865e-09 | 0 | 0 | 0 | 0 | 0 | 1 | -90 | 90 | 0.0062417 | 0.0015613 | -0.0062381 | -0.0015607
13 | 15 | 8.8792 | 3.4151 | 8.9607e-09 | 0 | 0 | 0 | 0 | 0 | 1 | -90 | 90 | 0.0055544 | 0.0013898 | -0.0055513 | -0.0013895
13 | 16 | 5.499 | 2.115 | 5.5494e-09 | 0 | 0 | 0 | 0 | 0 | 1 | -90 | 90 | 0.00068378 | 0.00017086 | -0.00068375 | -0.00017137
15 | 51 | 5.6441 | 2.1708 | 5.6959e-09 | 0 | 0 | 0 | 0 | 0 | 1 | -90 | 90 | 0.002679 | 0.00066961 | -0.0026786 | -0.00066997
18 | 24 | 2.0392 | 0.78431 | 2.0579e-09 | 0 | 0 | 0 | 0 | 0 | 1 | -90 | 90 | 0.0053378 | 0.0013376 | -0.0053372 | -0.0013375
18 | 21 | 2.9765 | 1.1448 | 3.0038e-09 | 0 | 0 | 0 | 0 | 0 | 1 | -90 | 90 | 0.011408 | 0.0028592 | -0.011404 | -0.0028578
51 | 53 | 2.3469 | 0.90266 | 2.3685e-09 | 0 | 0 | 0 | 0 | 0 | 1 | -90 | 90 | 0.0016946 | 0.00042335 | -0.0016945 | -0.00042355
24 | 26 | 1.7221 | 0.66235 | 1.7379e-09 | 0 | 0 | 0 | 0 | 0 | 1 | -90 | 90 | 0.0043165 | 0.0010817 | -0.0043162 | -0.0010818
21 | 22 | 0.26585 | 0.10225 | 2.6829e-10 | 0 | 0 | 0 | 0 | 0 | 1 | -90 | 90 | 0.0096972 | 0.0024301 | -0.0096969 | -0.00243
53 | 52 | 12.2535 | 4.7129 | 1.2366e-08 | 0 | 0 | 0 | 0 | 0 | 1 | -90 | 90 | 0.00076764 | 0.00019124 | -0.00076756 | -0.00019238
22 | 23 | 2.0689 | 0.79572 | 2.0879e-09 | 0 | 0 | 0 | 0 | 0 | 1 | -90 | 90 | 0.0079349 | 0.0019884 | -0.0079335 | -0.001988
23 | 25 | 2.4707 | 0.95026 | 2.4933e-09 | 0 | 0 | 0 | 0 | 0 | 1 | -90 | 90 | 0.0070219 | 0.0017595 | -0.0070205 | -0.0017592
25 | 31 | 1.1438 | 0.43991 | 1.1543e-09 | 0 | 0 | 0 | 0 | 0 | 1 | -90 | 90 | 0.0062008 | 0.0015538 | -0.0062003 | -0.0015537
31 | 30 | 1.2379 | 0.47613 | 1.2493e-09 | 0 | 0 | 0 | 0 | 0 | 1 | -90 | 90 | 0.0051356 | 0.0012869 | -0.0051353 | -0.0012869
30 | 28 | 1.0857 | 0.41758 | 1.0957e-09 | 0 | 0 | 0 | 0 | 0 | 1 | -90 | 90 | 0.0039404 | 0.00098739 | -0.0039402 | -0.00098742
47 | 48 | 2.0351 | 0.78275 | 2.0538e-09 | 0 | 0 | 0 | 0 | 0 | 1 | -90 | 90 | 0.017774 | 0.0044555 | -0.017767 | -0.004453
44 | 42 | 1.0029 | 0.38571 | 2.0241e-09 | 0 | 0 | 0 | 0 | 0 | 1 | -90 | 90 | -0.080009 | -0.020178 | 0.080078 | 0.020205
28 | 29 | 1.3574 | 0.52209 | 1.3699e-09 | 0 | 0 | 0 | 0 | 0 | 1 | -90 | 90 | 0.0026709 | 0.00066929 | -0.0026708 | -0.00066938
32 | 33 | 6.4672 | 2.4874 | 6.5266e-09 | 0 | 0 | 0 | 0 | 0 | 1 | -90 | 90 | 0.0062724 | 0.0015679 | -0.0062697 | -0.0015675
32 | 34 | 3.0528 | 1.1741 | 3.0808e-09 | 0 | 0 | 0 | 0 | 0 | 1 | -90 | 90 | -0.010015 | -0.0025058 | 0.010018 | 0.0025068
33 | 35 | 4.2242 | 1.6247 | 4.263e-09 | 0 | 0 | 0 | 0 | 0 | 1 | -90 | 90 | 0.0051729 | 0.0012926 | -0.0051717 | -0.0012925
34 | 36 | 1.0942 | 0.42084 | 1.1042e-09 | 0 | 0 | 0 | 0 | 0 | 1 | -90 | 90 | -0.01368 | -0.0034246 | 0.013683 | 0.0034253
35 | 37 | 3.0084 | 1.1571 | 3.0361e-09 | 0 | 0 | 0 | 0 | 0 | 1 | -90 | 90 | 0.0046292 | 0.0011566 | -0.0046285 | -0.0011566
36 | 38 | 6.0984 | 2.3455 | 6.1543e-09 | 0 | 0 | 0 | 0 | 0 | 1 | -90 | 90 | -0.016369 | -0.0040985 | 0.016386 | 0.0041046
37 | 55 | 15.9392 | 6.1305 | 1.6085e-08 | 0 | 0 | 0 | 0 | 0 | 1 | -90 | 90 | 0.003425 | 0.000855 | -0.003423 | -0.00085583
38 | 40 | 0.98884 | 0.38032 | 9.9791e-10 | 0 | 0 | 0 | 0 | 0 | 1 | -90 | 90 | -0.021541 | -0.0053966 | 0.021546 | 0.0053984
55 | 56 | 1.4764 | 0.56786 | 1.49e-09 | 0 | 0 | 0 | 0 | 0 | 1 | -90 | 90 | 0.0029258 | 0.00073121 | -0.0029257 | -0.0007313
40 | 39 | 3.0898 | 1.1884 | 3.1182e-09 | 0 | 0 | 0 | 0 | 0 | 1 | -90 | 90 | -0.022961 | -0.0057531 | 0.022979 | 0.0057594
56 | 57 | 1.8999 | 0.73072 | 1.9173e-09 | 0 | 0 | 0 | 0 | 0 | 1 | -90 | 90 | 0.0029257 | 0.0007313 | -0.0029255 | -0.00073143
57 | 58 | 3.7639 | 1.4476 | 3.7984e-09 | 0 | 0 | 0 | 0 | 0 | 1 | -90 | 90 | 0.001966 | 0.00049095 | -0.0019658 | -0.00049127
58 | 61 | 3.2451 | 1.2481 | 3.2748e-09 | 0 | 0 | 0 | 0 | 0 | 1 | -90 | 90 | 0.00098865 | 0.00024637 | -0.00098861 | -0.00024668
61 | 60 | 9.3365 | 3.591 | 9.4222e-09 | 0 | 0 | 0 | 0 | 0 | 1 | -90 | 90 | 0.00068893 | 0.00017157 | -0.00068888 | -0.00017249
60 | 59 | 1.6447 | 0.63259 | 1.6598e-09 | 0 | 0 | 0 | 0 | 0 | 1 | -90 | 90 | 0.00026833 | 6.7087e-05 | -0.00026833 | -6.7251e-05
39 | 41 | 2.1124 | 0.81247 | 4.2636e-09 | 0 | 0 | 0 | 0 | 0 | 1 | -90 | 90 | 0.20688 | 0.052323 | -0.20592 | -0.051954
41 | 42 | 0.15823 | 0.060856 | 3.1936e-10 | 0 | 0 | 0 | 0 | 0 | 1 | -90 | 90 | 0.083124 | 0.02097 | -0.083113 | -0.020965
41 | 43 | 7.4557 | 2.8676 | 1.5048e-08 | 0 | 0 | 0 | 0 | 0 | 1 | -90 | 90 | 0.12279 | 0.030984 | -0.12159 | -0.030521
43 | 62 | 2.2862 | 0.8793 | 4.6143e-09 | 0 | 0 | 0 | 0 | 0 | 1 | -90 | 90 | 0.12159 | 0.030522 | -0.12122 | -0.03038
48 | 49 | 1.1185 | 0.43019 | 1.1287e-09 | 0 | 0 | 0 | 0 | 0 | 1 | -90 | 90 | 0.010946 | 0.0027435 | -0.010945 | -0.0027431