## bus_data
BUS_I | BUS_TYPE | Pd | Qd | Gs | Bs | area | Vm | Va | baseKV | zone | Vmax | Vmin
1 | 1 | 0.0025803 | 0.00064667 | 0 | 0 | 1 | 0.97238 | -0.19448 | 0.4 | 1 | 1.1 | 0.9
2 | 1 | 0.0018704 | 0.00046876 | 0 | 0 | 1 | 0.97229 | -0.19515 | 0.4 | 1 | 1.1 | 0.9
3 | 1 | 0 | 0 | 0 | 0 | 1 | 0.97241 | -0.19426 | 0.4 | 1 | 1.1 | 0.9
4 | 1 | 0 | 0 | 0 | 0 | 1 | 0.9729 | -0.19072 | 0.4 | 1 | 1.1 | 0.9
87 | 1 | 0.00040683 | 0.00010196 | 0 | 0 | 1 | 0.99009 | -0.06876 | 0.4 | 1 | 1.1 | 0.9
14 | 1 | 0.00065097 | 0.00016315 | 0 | 0 | 1 | 0.98208 | -0.12515 | 0.4 | 1 | 1.1 | 0.9
69 | 1 | 0 | 0 | 0 | 0 | 1 | 0.99559 | -0.030491 | 0.4 | 1 | 1.1 | 0.9
12 | 1 | 0 | 0 | 0 | 0 | 1 | 0.97298 | -0.19013 | 0.4 | 1 | 1.1 | 0.9
19 | 1 | 0.00083825 | 0.00021009 | 0 | 0 | 1 | 0.97282 | -0.19128 | 0.4 | 1 | 1.1 | 0.9
16 | 1 | 0 | 0 | 0 | 0 | 1 | 0.97281 | -0.19135 | 0.4 | 1 | 1.1 | 0.9
8 | 1 | 0.001024 | 0.00025664 | 0 | 0 | 1 | 0.97432 | -0.1805 | 0.4 | 1 | 1.1 | 0.9
10 | 1 | 0.0017506 | 0.00043875 | 0 | 0 | 1 | 0.97286 | -0.19106 | 0.4 | 1 | 1.1 | 0.9
20 | 1 | 0.0013724 | 0.00034395 | 0 | 0 | 1 | 0.9728 | -0.19144 | 0.4 | 1 | 1.1 | 0.9
5 | 1 | 0.0015818 | 0.00039643 | 0 | 0 | 1 | 0.9757 | -0.17062 | 0.4 | 1 | 1.1 | 0.9
6 | 1 | 0 | 0 | 0 | 0 | 1 | 0.97486 | -0.17662 | 0.4 | 1 | 1.1 | 0.9
7 | 1 | 0 | 0 | 0 | 0 | 1 | 0.97617 | -0.16727 | 0.4 | 1 | 1.1 | 0.9
9 | 1 | 0.00085367 | 0.00021395 | 0 | 0 | 1 | 0.97274 | -0.19185 | 0.4 | 1 | 1.1 | 0.9
11 | 1 | 0.0011864 | 0.00029733 | 0 | 0 | 1 | 0.97252 | -0.19344 | 0.4 | 1 | 1.1 | 0.9
13 | 1 | 0.003577 | 0.00089647 | 0 | 0 | 1 | 0.97237 | -0.19457 | 0.4 | 1 | 1.1 | 0.9
17 | 1 | 0.00060258 | 0.00015102 | 0 | 0 | 1 | 0.97225 | -0.19542 | 0.4 | 1 | 1.1 | 0.9
86 | 1 | 0.002124 | 0.00053232 | 0 | 0 | 1 | 0.97271 | -0.19208 | 0.4 | 1 | 1.1 | 0.9
18 | 1 | 0.002018 | 0.00050577 | 0 | 0 | 1 | 0.97224 | -0.19548 | 0.4 | 1 | 1.1 | 0.9
21 | 1 | 0.00099696 | 0.00024986 | 0 | 0 | 1 | 0.97155 | -0.2001 | 0.4 | 1 | 1.1 | 0.9
22 | 1 | 0.0021743 | 0.00054492 | 0 | 0 | 1 | 0.97142 | -0.20101 | 0.4 | 1 | 1.1 | 0.9
23 | 1 | 0 | 0 | 0 | 0 | 1 | 0.97202 | -0.19672 | 0.4 | 1 | 1.1 | 0.9
24 | 1 | 0 | 0 | 0 | 0 | 1 | 0.97222 | -0.19527 | 0.4 | 1 | 1.1 | 0.9
85 | 1 | 0.001575 | 0.00039474 | 0 | 0 | 1 | 0.97213 | -0.19593 | 0.4 | 1 | 1.1 | 0.9
43 | 1 | 0 | 0 | 0 | 0 | 1 | 0.97264 | -0.19225 | 0.4 | 1 | 1.1 | 0.9
41 | 1 | 0.00093876 | 0.00023528 | 0 | 0 | 1 | 0.97272 | -0.19165 | 0.4 | 1 | 1.1 | 0.9
25 | 1 | 0.00079873 | 0.00020018 | 0 | 0 | 1 | 0.9703 | -0.20935 | 0.4 | 1 | 1.1 | 0.9
26 | 1 | 0.00062245 | 0.000156 | 0 | 0 | 1 | 0.97029 | -0.20944 | 0.4 | 1 | 1.1 | 0.9
82 | 1 | 0.0014993 | 0.00037577 | 0 | 0 | 1 | 0.97112 | -0.20336 | 0.4 | 1 | 1.1 | 0.9
30 | 1 | 0.0024432 | 0.00061233 | 0 | 0 | 1 | 0.97123 | -0.20254 | 0.4 | 1 | 1.1 | 0.9
27 | 1 | 0.0049395 | 0.001238 | 0 | 0 | 1 | 0.97153 | -0.20034 | 0.4 | 1 | 1.1 | 0.9
28 | 1 | 0 | 0 | 0 | 0 | 1 | 0.97176 | -0.19866 | 0.4 | 1 | 1.1 | 0.9
29 | 1 | 0.0019492 | 0.00048851 | 0 | 0 | 1 | 0.97195 | -0.19729 | 0.4 | 1 | 1.1 | 0.9
65 | 1 | 0 | 0 | 0 | 0 | 1 | 0.97241 | -0.19396 | 0.4 | 1 | 1.1 | 0.9
66 | 1 | 0 | 0 | 0 | 0 | 1 | 0.97303 | -0.18954 | 0.4 | 1 | 1.1 | 0.9
63 | 1 | 0.0016509 | 0.00041376 | 0 | 0 | 1 | 0.97231 | -0.19469 | 0.4 | 1 | 1.1 | 0.9
31 | 1 | 0.0091405 | 0.0022908 | 0 | 0 | 1 | 0.97836 | -0.15127 | 0.4 | 1 | 1.1 | 0.9
32 | 1 | 0 | 0 | 0 | 0 | 1 | 0.97897 | -0.14693 | 0.4 | 1 | 1.1 | 0.9
33 | 1 | 0 | 0 | 0 | 0 | 1 | 0.97759 | -0.15674 | 0.4 | 1 | 1.1 | 0.9
34 | 1 | 0 | 0 | 0 | 0 | 1 | 0.98268 | -0.12059 | 0.4 | 1 | 1.1 | 0.9
35 | 1 | 0.0059619 | 0.0014942 | 0 | 0 | 1 | 0.97829 | -0.15177 | 0.4 | 1 | 1.1 | 0.9
37 | 1 | 0.00099584 | 0.00024958 | 0 | 0 | 1 | 0.97751 | -0.15737 | 0.4 | 1 | 1.1 | 0.9
38 | 1 | 0.0021305 | 0.00053396 | 0 | 0 | 1 | 0.97695 | -0.16137 | 0.4 | 1 | 1.1 | 0.9
53 | 1 | 0.0064299 | 0.0016115 | 0 | 0 | 1 | 0.98401 | -0.1112 | 0.4 | 1 | 1.1 | 0.9
73 | 1 | 0.001024 | 0.00025664 | 0 | 0 | 1 | 0.97627 | -0.16618 | 0.4 | 1 | 1.1 | 0.9
36 | 1 | 0.00057555 | 0.00014425 | 0 | 0 | 1 | 0.9716 | -0.19966 | 0.4 | 1 | 1.1 | 0.9
57 | 1 | 0.021435 | 0.0053722 | 0 | 0 | 1 | 0.97162 | -0.19953 | 0.4 | 1 | 1.1 | 0.9
83 | 1 | 0.00065497 | 0.00016415 | 0 | 0 | 1 | 0.97748 | -0.15753 | 0.4 | 1 | 1.1 | 0.9
51 | 1 | 0.0019992 | 0.00050104 | 0 | 0 | 1 | 0.97625 | -0.16639 | 0.4 | 1 | 1.1 | 0.9
54 | 1 | 0 | 0 | 0 | 0 | 1 | 0.98629 | -0.095134 | 0.4 | 1 | 1.1 | 0.9
72 | 1 | 0.0053966 | 0.0013525 | 0 | 0 | 1 | 0.97508 | -0.17465 | 0.4 | 1 | 1.1 | 0.9
58 | 1 | 0.0017964 | 0.00045023 | 0 | 0 | 1 | 0.97207 | -0.19632 | 0.4 | 1 | 1.1 | 0.9
84 | 1 | 0.00048029 | 0.00012037 | 0 | 0 | 1 | 0.97747 | -0.15761 | 0.4 | 1 | 1.1 | 0.9
50 | 1 | 0.00062341 | 0.00015624 | 0 | 0 | 1 | 0.97571 | -0.17026 | 0.4 | 1 | 1.1 | 0.9
39 | 1 | 0.006364 | 0.001595 | 0 | 0 | 1 | 0.97277 | -0.19126 | 0.4 | 1 | 1.1 | 0.9
40 | 1 | 0.00073409 | 0.00018398 | 0 | 0 | 1 | 0.97282 | -0.19092 | 0.4 | 1 | 1.1 | 0.9
42 | 1 | 0.006438 | 0.0016135 | 0 | 0 | 1 | 0.97316 | -0.18843 | 0.4 | 1 | 1.1 | 0.9
74 | 1 | 0 | 0 | 0 | 0 | 1 | 0.97336 | -0.18705 | 0.4 | 1 | 1.1 | 0.9
59 | 1 | 0 | 0 | 0 | 0 | 1 | 0.97234 | -0.19433 | 0.4 | 1 | 1.1 | 0.9
44 | 1 | 0.0017641 | 0.00044211 | 0 | 0 | 1 | 0.97366 | -0.18494 | 0.4 | 1 | 1.1 | 0.9
45 | 1 | 0.0007852 | 0.00019679 | 0 | 0 | 1 | 0.97373 | -0.18448 | 0.4 | 1 | 1.1 | 0.9
47 | 1 | 0 | 0 | 0 | 0 | 1 | 0.97377 | -0.1842 | 0.4 | 1 | 1.1 | 0.9
52 | 1 | 0.00017949 | 4.4983e-05 | 0 | 0 | 1 | 0.97358 | -0.18552 | 0.4 | 1 | 1.1 | 0.9
49 | 1 | 0.0022081 | 0.0005534 | 0 | 0 | 1 | 0.97493 | -0.17585 | 0.4 | 1 | 1.1 | 0.9
64 | 1 | 0.0024098 | 0.00060395 | 0 | 0 | 1 | 0.97222 | -0.19535 | 0.4 | 1 | 1.1 | 0.9
55 | 1 | 0.0054037 | 0.0013543 | 0 | 0 | 1 | 0.98604 | -0.096932 | 0.4 | 1 | 1.1 | 0.9
56 | 1 | 0 | 0 | 0 | 0 | 1 | 0.98879 | -0.077634 | 0.4 | 1 | 1.1 | 0.9
78 | 1 | 0.0033119 | 0.00083003 | 0 | 0 | 1 | 0.99027 | -0.067272 | 0.4 | 1 | 1.1 | 0.9
75 | 1 | 0.0010359 | 0.00025962 | 0 | 0 | 1 | 0.98831 | -0.081049 | 0.4 | 1 | 1.1 | 0.9
60 | 1 | 0 | 0 | 0 | 0 | 1 | 0.99468 | -0.036616 | 0.4 | 1 | 1.1 | 0.9
61 | 1 | 0.0010538 | 0.00026411 | 0 | 0 | 1 | 0.99477 | -0.035983 | 0.4 | 1 | 1.1 | 0.9
62 | 1 | 0.0023734 | 0.00059484 | 0 | 0 | 1 | 0.99229 | -0.053225 | 0.4 | 1 | 1.1 | 0.9
76 | 1 | 0.00088845 | 0.00022267 | 0 | 0 | 1 | 0.98805 | -0.082891 | 0.4 | 1 | 1.1 | 0.9
79 | 1 | 0.0020749 | 0.00052002 | 0 | 0 | 1 | 0.99593 | -0.027981 | 0.4 | 1 | 1.1 | 0.9
70 | 3 | 0.0053898 | 0.0013508 | 0 | 0 | 1 | 1 | 0 | 0.4 | 1 | 1.1 | 0.9
81 | 1 | 0.0012528 | 0.00031399 | 0 | 0 | 1 | 0.98765 | -0.085708 | 0.4 | 1 | 1.1 | 0.9
80 | 1 | 0.0017491 | 0.00043837 | 0 | 0 | 1 | 0.9877 | -0.085379 | 0.4 | 1 | 1.1 | 0.9
67 | 1 | 0.00474 | 0.0011879 | 0 | 0 | 1 | 0.9977 | -0.0159 | 0.4 | 1 | 1.1 | 0.9
68 | 1 | 0 | 0 | 0 | 0 | 1 | 0.99911 | -0.0061672 | 0.4 | 1 | 1.1 | 0.9
71 | 1 | 0.0032134 | 0.00080535 | 0 | 0 | 1 | 0.9989 | -0.0076529 | 0.4 | 1 | 1.1 | 0.9
77 | 1 | 0.0010425 | 0.00026126 | 0 | 0 | 1 | 0.98776 | -0.084905 | 0.4 | 1 | 1.1 | 0.9

## generator_data
GEN_BUS | PG | QG | QMAX | QMIN | VG | MBASE | GEN_STATUS | PMAX | PMIN
70 | 0.15842 | 0.040104 | 10 | -10 | 1 | 100 | 1 | 10 | 0

## branch_data
F_BUS | T_BUS | BR_R | BR_X | BR_B | RATE_A | RATE_B | RATE_C | TAP | SHIFT | BR_STATUS | ANGMIN | ANGMAX | P_in | Q_in | P_out | Q_out
1 | 2 | 4.3969 | 1.6911 | 4.4372e-09 | 0 | 0 | 0 | 0 | 0 | 1 | -90 | 90 | 0.0018705 | 0.00046841 | -0.0018703 | -0.00046877
1 | 3 | 0.61077 | 0.23491 | 6.1638e-10 | 0 | 0 | 0 | 0 | 0 | 1 | -90 | 90 | -0.0044507 | -0.0011151 | 0.0044509 | 0.0011151
3 | 4 | 9.7696 | 3.7576 | 9.8593e-09 | 0 | 0 | 0 | 0 | 0 | 1 | -90 | 90 | -0.0044509 | -0.0011151 | 0.004453 | 0.001115
4 | 12 | 1.099 | 0.4227 | 1.1091e-09 | 0 | 0 | 0 | 0 | 0 | 1 | -90 | 90 | -0.0066638 | -0.0016687 | 0.0066643 | 0.0016688
4 | 19 | 3.101 | 1.1927 | 3.1294e-09 | 0 | 0 | 0 | 0 | 0 | 1 | -90 | 90 | 0.0022108 | 0.00055368 | -0.0022106 | -0.00055391
87 | 14 | 32.2711 | 12.412 | 6.5134e-08 | 0 | 0 | 0 | 0 | 0 | 1 | -90 | 90 | 0.022403 | 0.0056479 | -0.022227 | -0.0055867
87 | 69 | 21.7634 | 8.3705 | 4.3926e-08 | 0 | 0 | 0 | 0 | 0 | 1 | -90 | 90 | -0.022809 | -0.0057499 | 0.022932 | 0.0057928
14 | 7 | 24.54 | 9.4385 | 4.953e-08 | 0 | 0 | 0 | 0 | 0 | 1 | -90 | 90 | 0.021576 | 0.0054236 | -0.02145 | -0.0053799
69 | 67 | 8.3534 | 3.2129 | 1.686e-08 | 0 | 0 | 0 | 0 | 0 | 1 | -90 | 90 | -0.022932 | -0.0057928 | 0.022979 | 0.0058092
12 | 16 | 7.076 | 2.7216 | 7.141e-09 | 0 | 0 | 0 | 0 | 0 | 1 | -90 | 90 | 0.0021245 | 0.00053146 | -0.0021241 | -0.000532
12 | 8 | 6.3213 | 2.4313 | 6.3793e-09 | 0 | 0 | 0 | 0 | 0 | 1 | -90 | 90 | -0.018782 | -0.0047044 | 0.018807 | 0.0047134
12 | 10 | 1.1423 | 0.43933 | 1.1527e-09 | 0 | 0 | 0 | 0 | 0 | 1 | -90 | 90 | 0.0099931 | 0.0025042 | -0.0099918 | -0.0025038
19 | 20 | 1.4374 | 0.55285 | 1.4506e-09 | 0 | 0 | 0 | 0 | 0 | 1 | -90 | 90 | 0.0013724 | 0.00034383 | -0.0013723 | -0.00034395
16 | 86 | 4.2259 | 1.6254 | 4.2647e-09 | 0 | 0 | 0 | 0 | 0 | 1 | -90 | 90 | 0.0021241 | 0.000532 | -0.0021239 | -0.00053232
8 | 6 | 2.4233 | 0.93205 | 2.4456e-09 | 0 | 0 | 0 | 0 | 0 | 1 | -90 | 90 | -0.019831 | -0.00497 | 0.019842 | 0.0049739
10 | 9 | 1.1919 | 0.45842 | 1.2028e-09 | 0 | 0 | 0 | 0 | 0 | 1 | -90 | 90 | 0.0082412 | 0.002065 | -0.0082403 | -0.0020648
5 | 6 | 3.7445 | 1.4402 | 3.7789e-09 | 0 | 0 | 0 | 0 | 0 | 1 | -90 | 90 | 0.019858 | 0.0049799 | -0.019842 | -0.0049739
5 | 7 | 1.9402 | 0.74624 | 1.958e-09 | 0 | 0 | 0 | 0 | 0 | 1 | -90 | 90 | -0.02144 | -0.0053763 | 0.02145 | 0.00538
9 | 11 | 2.6489 | 1.0188 | 2.6733e-09 | 0 | 0 | 0 | 0 | 0 | 1 | -90 | 90 | 0.0073867 | 0.0018508 | -0.007385 | -0.0018505
11 | 13 | 2.2513 | 0.8659 | 2.272e-09 | 0 | 0 | 0 | 0 | 0 | 1 | -90 | 90 | 0.0061987 | 0.0015531 | -0.0061977 | -0.001553
13 | 17 | 3.9682 | 1.5262 | 4.0046e-09 | 0 | 0 | 0 | 0 | 0 | 1 | -90 | 90 | 0.0026209 | 0.0006565 | -0.0026206 | -0.00065677
17 | 18 | 0.3423 | 0.13165 | 3.4544e-10 | 0 | 0 | 0 | 0 | 0 | 1 | -90 | 90 | 0.002018 | 0.00050574 | -0.002018 | -0.00050577
21 | 22 | 5.1563 | 1.9832 | 5.2036e-09 | 0 | 0 | 0 | 0 | 0 | 1 | -90 | 90 | 0.0021745 | 0.00054454 | -0.0021742 | -0.00054493
21 | 23 | 13.0438 | 5.0168 | 1.3163e-08 | 0 | 0 | 0 | 0 | 0 | 1 | -90 | 90 | -0.0031714 | -0.00079441 | 0.0031729 | 0.00079373
23 | 24 | 5.5999 | 2.1538 | 5.6513e-09 | 0 | 0 | 0 | 0 | 0 | 1 | -90 | 90 | -0.0031729 | -0.00079373 | 0.0031735 | 0.00079344
24 | 85 | 5.0907 | 1.958 | 5.1374e-09 | 0 | 0 | 0 | 0 | 0 | 1 | -90 | 90 | 0.0015751 | 0.00039431 | -0.001575 | -0.00039474
24 | 43 | 7.8185 | 3.0071 | 7.8902e-09 | 0 | 0 | 0 | 0 | 0 | 1 | -90 | 90 | -0.0047487 | -0.0011877 | 0.0047507 | 0.0011878
43 | 41 | 1.5507 | 0.59643 | 1.5649e-09 | 0 | 0 | 0 | 0 | 0 | 1 | -90 | 90 | -0.0047507 | -0.0011878 | 0.004751 | 0.0011878
41 | 39 | 0.8296 | 0.31908 | 8.3721e-10 | 0 | 0 | 0 | 0 | 0 | 1 | -90 | 90 | -0.0056898 | -0.001423 | 0.0056901 | 0.0014231
25 | 26 | 1.787 | 0.68731 | 1.8034e-09 | 0 | 0 | 0 | 0 | 0 | 1 | -90 | 90 | 0.00062245 | 0.00015584 | -0.00062244 | -0.000156
25 | 82 | 50.9882 | 19.6109 | 5.1456e-08 | 0 | 0 | 0 | 0 | 0 | 1 | -90 | 90 | -0.0014212 | -0.00035602 | 0.0014223 | 0.00035162
82 | 30 | 3.415 | 1.3134 | 3.4463e-09 | 0 | 0 | 0 | 0 | 0 | 1 | -90 | 90 | -0.0029216 | -0.00072739 | 0.002922 | 0.00072719
30 | 28 | 8.8264 | 3.3948 | 8.9074e-09 | 0 | 0 | 0 | 0 | 0 | 1 | -90 | 90 | -0.0053651 | -0.0013395 | 0.005368 | 0.0013398
27 | 28 | 4.1691 | 1.6035 | 4.2073e-09 | 0 | 0 | 0 | 0 | 0 | 1 | -90 | 90 | -0.0049394 | -0.001238 | 0.0049405 | 0.001238
28 | 29 | 1.6243 | 0.62474 | 1.6392e-09 | 0 | 0 | 0 | 0 | 0 | 1 | -90 | 90 | -0.010309 | -0.0025778 | 0.01031 | 0.0025784
29 | 65 | 3.34 | 1.2846 | 3.3706e-09 | 0 | 0 | 0 | 0 | 0 | 1 | -90 | 90 | -0.01226 | -0.0030669 | 0.012265 | 0.0030688
65 | 66 | 3.327 | 1.2796 | 3.3575e-09 | 0 | 0 | 0 | 0 | 0 | 1 | -90 | 90 | -0.016327 | -0.0040862 | 0.016336 | 0.0040897
65 | 63 | 2.2337 | 0.85912 | 2.2542e-09 | 0 | 0 | 0 | 0 | 0 | 1 | -90 | 90 | 0.0040612 | 0.0010174 | -0.0040608 | -0.0010175
66 | 52 | 3.0283 | 1.1647 | 3.0561e-09 | 0 | 0 | 0 | 0 | 0 | 1 | -90 | 90 | -0.016336 | -0.0040897 | 0.016346 | 0.0040929
63 | 64 | 3.3336 | 1.2822 | 3.3642e-09 | 0 | 0 | 0 | 0 | 0 | 1 | -90 | 90 | 0.0024099 | 0.00060372 | -0.0024097 | -0.00060395
31 | 32 | 1.4501 | 0.55772 | 2.9267e-09 | 0 | 0 | 0 | 0 | 0 | 1 | -90 | 90 | -0.037415 | -0.0093849 | 0.037438 | 0.0093932
31 | 33 | 2.4146 | 0.9287 | 4.8736e-09 | 0 | 0 | 0 | 0 | 0 | 1 | -90 | 90 | 0.028275 | 0.007094 | -0.028254 | -0.0070863
32 | 34 | 3.5551 | 1.3674 | 7.1755e-09 | 0 | 0 | 0 | 0 | 0 | 1 | -90 | 90 | -0.09317 | -0.023398 | 0.093513 | 0.023529
32 | 35 | 1.0901 | 0.41925 | 1.1001e-09 | 0 | 0 | 0 | 0 | 0 | 1 | -90 | 90 | 0.055732 | 0.014005 | -0.055695 | -0.013991
33 | 37 | 3.7117 | 1.4276 | 3.7458e-09 | 0 | 0 | 0 | 0 | 0 | 1 | -90 | 90 | 0.0021313 | 0.00053348 | -0.0021311 | -0.00053376
33 | 38 | 2.212 | 0.85078 | 2.2323e-09 | 0 | 0 | 0 | 0 | 0 | 1 | -90 | 90 | 0.026122 | 0.0065528 | -0.026106 | -0.0065465
34 | 53 | 1.2748 | 0.49032 | 2.573e-09 | 0 | 0 | 0 | 0 | 0 | 1 | -90 | 90 | -0.093513 | -0.023529 | 0.093635 | 0.023576
35 | 73 | 3.6221 | 1.3931 | 3.6553e-09 | 0 | 0 | 0 | 0 | 0 | 1 | -90 | 90 | 0.049733 | 0.012497 | -0.049633 | -0.012459
37 | 83 | 1.739 | 0.66885 | 1.755e-09 | 0 | 0 | 0 | 0 | 0 | 1 | -90 | 90 | 0.0011353 | 0.00028418 | -0.0011352 | -0.00028434
38 | 51 | 2.6029 | 1.0011 | 2.6268e-09 | 0 | 0 | 0 | 0 | 0 | 1 | -90 | 90 | 0.023975 | 0.0060126 | -0.023958 | -0.0060064
53 | 54 | 2.0461 | 0.78694 | 4.1297e-09 | 0 | 0 | 0 | 0 | 0 | 1 | -90 | 90 | -0.10007 | -0.025188 | 0.10029 | 0.025274
73 | 72 | 2.1682 | 0.83391 | 2.1881e-09 | 0 | 0 | 0 | 0 | 0 | 1 | -90 | 90 | 0.048609 | 0.012202 | -0.048552 | -0.01218
36 | 57 | 2.7773 | 1.0682 | 2.8028e-09 | 0 | 0 | 0 | 0 | 0 | 1 | -90 | 90 | -0.00057554 | -0.00014425 | 0.00057555 | 0.00014399
57 | 58 | 1.7915 | 0.68903 | 1.8079e-09 | 0 | 0 | 0 | 0 | 0 | 1 | -90 | 90 | -0.02201 | -0.0055162 | 0.02202 | 0.0055198
83 | 84 | 1.9498 | 0.74992 | 1.9677e-09 | 0 | 0 | 0 | 0 | 0 | 1 | -90 | 90 | 0.00048029 | 0.00012019 | -0.00048029 | -0.00012037
51 | 50 | 2.1869 | 0.8411 | 2.2069e-09 | 0 | 0 | 0 | 0 | 0 | 1 | -90 | 90 | 0.021959 | 0.0055054 | -0.021947 | -0.0055011
54 | 55 | 4.2146 | 1.621 | 4.2533e-09 | 0 | 0 | 0 | 0 | 0 | 1 | -90 | 90 | 0.005405 | 0.0013544 | -0.0054037 | -0.0013543
54 | 56 | 2.124 | 0.81692 | 4.287e-09 | 0 | 0 | 0 | 0 | 0 | 1 | -90 | 90 | -0.1057 | -0.026628 | 0.10595 | 0.026727
72 | 74 | 3.5592 | 1.3689 | 3.5919e-09 | 0 | 0 | 0 | 0 | 0 | 1 | -90 | 90 | 0.043156 | 0.010828 | -0.043082 | -0.0108
58 | 59 | 1.0313 | 0.39665 | 1.0408e-09 | 0 | 0 | 0 | 0 | 0 | 1 | -90 | 90 | -0.023816 | -0.00597 | 0.023823 | 0.0059724
50 | 49 | 3.2505 | 1.2502 | 3.2803e-09 | 0 | 0 | 0 | 0 | 0 | 1 | -90 | 90 | 0.021324 | 0.0053449 | -0.021308 | -0.0053388
39 | 40 | 0.34969 | 0.1345 | 3.529e-10 | 0 | 0 | 0 | 0 | 0 | 1 | -90 | 90 | -0.012054 | -0.0030181 | 0.012054 | 0.0030182
40 | 42 | 2.3941 | 0.9208 | 2.416e-09 | 0 | 0 | 0 | 0 | 0 | 1 | -90 | 90 | -0.012789 | -0.0032022 | 0.012793 | 0.0032037
42 | 74 | 0.88486 | 0.34033 | 8.9298e-10 | 0 | 0 | 0 | 0 | 0 | 1 | -90 | 90 | -0.019231 | -0.0048172 | 0.019235 | 0.0048185
74 | 59 | 3.7681 | 1.4492 | 3.8026e-09 | 0 | 0 | 0 | 0 | 0 | 1 | -90 | 90 | 0.023847 | 0.0059813 | -0.023823 | -0.0059724
44 | 45 | 3.262 | 1.2546 | 3.292e-09 | 0 | 0 | 0 | 0 | 0 | 1 | -90 | 90 | -0.001764 | -0.00044212 | 0.0017641 | 0.00044185
45 | 47 | 1.3483 | 0.51858 | 1.3607e-09 | 0 | 0 | 0 | 0 | 0 | 1 | -90 | 90 | -0.0025493 | -0.00063864 | 0.0025494 | 0.00063855
47 | 52 | 0.98497 | 0.37884 | 9.9401e-10 | 0 | 0 | 0 | 0 | 0 | 1 | -90 | 90 | 0.016528 | 0.0041389 | -0.016525 | -0.0041379
47 | 49 | 5.4021 | 2.0777 | 5.4517e-09 | 0 | 0 | 0 | 0 | 0 | 1 | -90 | 90 | -0.019077 | -0.0047775 | 0.019099 | 0.0047854
56 | 78 | 1.1943 | 0.45935 | 2.4105e-09 | 0 | 0 | 0 | 0 | 0 | 1 | -90 | 90 | -0.11193 | -0.028223 | 0.11209 | 0.028285
56 | 75 | 7.2661 | 2.7947 | 7.3328e-09 | 0 | 0 | 0 | 0 | 0 | 1 | -90 | 90 | 0.0059742 | 0.0014957 | -0.0059713 | -0.0014953
78 | 62 | 1.5776 | 0.60677 | 3.1842e-09 | 0 | 0 | 0 | 0 | 0 | 1 | -90 | 90 | -0.1154 | -0.029115 | 0.11563 | 0.029203
75 | 76 | 4.7389 | 1.8226 | 4.7824e-09 | 0 | 0 | 0 | 0 | 0 | 1 | -90 | 90 | 0.0049355 | 0.0012357 | -0.0049342 | -0.0012357
60 | 61 | 0.070148 | 0.02698 | 1.4158e-10 | 0 | 0 | 0 | 0 | 0 | 1 | -90 | 90 | -0.11828 | -0.029903 | 0.11829 | 0.029907
60 | 62 | 1.8353 | 0.70588 | 3.7043e-09 | 0 | 0 | 0 | 0 | 0 | 1 | -90 | 90 | 0.11828 | 0.029903 | -0.118 | -0.029798
61 | 79 | 0.87965 | 0.33833 | 1.7754e-09 | 0 | 0 | 0 | 0 | 0 | 1 | -90 | 90 | -0.11935 | -0.030172 | 0.11948 | 0.030223
76 | 77 | 6.3219 | 2.4315 | 6.3799e-09 | 0 | 0 | 0 | 0 | 0 | 1 | -90 | 90 | 0.0040458 | 0.001013 | -0.0040446 | -0.0010132
79 | 70 | 3.0381 | 1.1685 | 6.1319e-09 | 0 | 0 | 0 | 0 | 0 | 1 | -90 | 90 | -0.12155 | -0.030743 | 0.12204 | 0.030928
70 | 68 | 2.6252 | 1.0097 | 5.2986e-09 | 0 | 0 | 0 | 0 | 0 | 1 | -90 | 90 | 0.030998 | 0.0078256 | -0.030971 | -0.0078158
81 | 80 | 3.333 | 1.2819 | 3.3636e-09 | 0 | 0 | 0 | 0 | 0 | 1 | -90 | 90 | -0.0012528 | -0.00031399 | 0.0012529 | 0.00031369
80 | 77 | 2.0028 | 0.7703 | 2.0212e-09 | 0 | 0 | 0 | 0 | 0 | 1 | -90 | 90 | -0.003002 | -0.00075205 | 0.0030022 | 0.00075193
67 | 68 | 4.6208 | 1.7772 | 9.3265e-09 | 0 | 0 | 0 | 0 | 0 | 1 | -90 | 90 | -0.027719 | -0.0069972 | 0.027757 | 0.0070108
68 | 71 | 6.0062 | 2.3101 | 6.0613e-09 | 0 | 0 | 0 | 0 | 0 | 1 | -90 | 90 | 0.0032141 | 0.000805 | -0.0032134 | -0.00080535