## bus_data
BUS_I | BUS_TYPE | Pd | Qd | Gs | Bs | area | Vm | Va | baseKV | zone | Vmax | Vmin
1 | 1 | 0.051072 | 0.0128 | 0 | 0 | 1 | 0.97433 | -0.18011 | 0.4 | 1 | 1.1 | 0.9
2 | 1 | 0 | 0 | 0 | 0 | 1 | 0.97743 | -0.15786 | 0.4 | 1 | 1.1 | 0.9
30 | 1 | 0.0064138 | 0.0016074 | 0 | 0 | 1 | 0.97218 | -0.19557 | 0.4 | 1 | 1.1 | 0.9
3 | 1 | 0 | 0 | 0 | 0 | 1 | 0.98054 | -0.13578 | 0.4 | 1 | 1.1 | 0.9
28 | 1 | 0.0040917 | 0.0010255 | 0 | 0 | 1 | 0.97095 | -0.20448 | 0.4 | 1 | 1.1 | 0.9
29 | 1 | 0 | 0 | 0 | 0 | 1 | 0.97214 | -0.19587 | 0.4 | 1 | 1.1 | 0.9
4 | 1 | 0 | 0 | 0 | 0 | 1 | 0.98355 | -0.11449 | 0.4 | 1 | 1.1 | 0.9
6 | 1 | 0.0020182 | 0.0005058 | 0 | 0 | 1 | 0.9851 | -0.10354 | 0.4 | 1 | 1.1 | 0.9
5 | 1 | 0.0027454 | 0.00068807 | 0 | 0 | 1 | 0.98345 | -0.11518 | 0.4 | 1 | 1.1 | 0.9
8 | 1 | 0 | 0 | 0 | 0 | 1 | 0.98642 | -0.094254 | 0.4 | 1 | 1.1 | 0.9
7 | 1 | 0.0055394 | 0.0013883 | 0 | 0 | 1 | 0.98751 | -0.086636 | 0.4 | 1 | 1.1 | 0.9
9 | 1 | 0 | 0 | 0 | 0 | 1 | 0.98779 | -0.084681 | 0.4 | 1 | 1.1 | 0.9
10 | 1 | 0.0010596 | 0.00026555 | 0 | 0 | 1 | 0.98834 | -0.080774 | 0.4 | 1 | 1.1 | 0.9
24 | 1 | 0.0052206 | 0.0013084 | 0 | 0 | 1 | 0.9891 | -0.075468 | 0.4 | 1 | 1.1 | 0.9
25 | 1 | 0.00042667 | 0.00010693 | 0 | 0 | 1 | 0.98938 | -0.073554 | 0.4 | 1 | 1.1 | 0.9
11 | 1 | 0.0025185 | 0.00063119 | 0 | 0 | 1 | 0.99009 | -0.068592 | 0.4 | 1 | 1.1 | 0.9
12 | 1 | 0.00225 | 0.00056389 | 0 | 0 | 1 | 0.98945 | -0.073047 | 0.4 | 1 | 1.1 | 0.9
13 | 1 | 0 | 0 | 0 | 0 | 1 | 0.99331 | -0.046121 | 0.4 | 1 | 1.1 | 0.9
14 | 1 | 0.0022166 | 0.00055553 | 0 | 0 | 1 | 0.98709 | -0.089602 | 0.4 | 1 | 1.1 | 0.9
15 | 1 | 0.0010554 | 0.0002645 | 0 | 0 | 1 | 0.99157 | -0.058213 | 0.4 | 1 | 1.1 | 0.9
16 | 3 | 0.0015508 | 0.00038866 | 0 | 0 | 1 | 1 | 0 | 0.4 | 1 | 1.1 | 0.9
21 | 1 | 0.0023238 | 0.00058239 | 0 | 0 | 1 | 0.98702 | -0.090085 | 0.4 | 1 | 1.1 | 0.9
27 | 1 | 0.0035362 | 0.00088626 | 0 | 0 | 1 | 0.99075 | -0.063942 | 0.4 | 1 | 1.1 | 0.9
20 | 1 | 0.011891 | 0.0029802 | 0 | 0 | 1 | 0.98374 | -0.11322 | 0.4 | 1 | 1.1 | 0.9
26 | 1 | 0.0016414 | 0.00041138 | 0 | 0 | 1 | 0.99032 | -0.066996 | 0.4 | 1 | 1.1 | 0.9
17 | 1 | 0.045479 | 0.011398 | 0 | 0 | 1 | 0.97425 | -0.18083 | 0.4 | 1 | 1.1 | 0.9
18 | 1 | 0 | 0 | 0 | 0 | 1 | 0.97585 | -0.16931 | 0.4 | 1 | 1.1 | 0.9
19 | 1 | 0 | 0 | 0 | 0 | 1 | 0.97826 | -0.15209 | 0.4 | 1 | 1.1 | 0.9
23 | 1 | 0.0057027 | 0.0014292 | 0 | 0 | 1 | 0.97996 | -0.14003 | 0.4 | 1 | 1.1 | 0.9
22 | 1 | 0.010673 | 0.002675 | 0 | 0 | 1 | 0.98198 | -0.12569 | 0.4 | 1 | 1.1 | 0.9

## generator_data
GEN_BUS | PG | QG | QMAX | QMIN | VG | MBASE | GEN_STATUS | PMAX | PMIN
16 | 0.17306 | 0.043848 | 10 | -10 | 1 | 100 | 1 | 10 | 0

## branch_data
F_BUS | T_BUS | BR_R | BR_X | BR_B | RATE_A | RATE_B | RATE_C | TAP | SHIFT | BR_STATUS | ANGMIN | ANGMAX | P_in | Q_in | P_out | Q_out
1 | 2 | 4.4806 | 1.7233 | 4.5218e-09 | 0 | 0 | 0 | 0 | 0 | 1 | -90 | 90 | -0.061604 | -0.015439 | 0.061795 | 0.015512
1 | 30 | 18.1134 | 6.9667 | 1.828e-08 | 0 | 0 | 0 | 0 | 0 | 1 | -90 | 90 | 0.010533 | 0.0026392 | -0.01051 | -0.0026323
2 | 3 | 4.4741 | 1.7208 | 4.5151e-09 | 0 | 0 | 0 | 0 | 0 | 1 | -90 | 90 | -0.061795 | -0.015512 | 0.061985 | 0.015585
30 | 29 | 0.89986 | 0.3461 | 9.0812e-10 | 0 | 0 | 0 | 0 | 0 | 1 | -90 | 90 | 0.0040967 | 0.0010249 | -0.0040965 | -0.0010249
3 | 4 | 4.3414 | 1.6698 | 8.7625e-09 | 0 | 0 | 0 | 0 | 0 | 1 | -90 | 90 | -0.061985 | -0.015584 | 0.062169 | 0.015655
28 | 29 | 25.8069 | 9.9257 | 2.6044e-08 | 0 | 0 | 0 | 0 | 0 | 1 | -90 | 90 | -0.0040916 | -0.0010255 | 0.0040965 | 0.0010249
4 | 6 | 2.1454 | 0.82516 | 4.3302e-09 | 0 | 0 | 0 | 0 | 0 | 1 | -90 | 90 | -0.064915 | -0.016342 | 0.065014 | 0.01638
4 | 5 | 3.191 | 1.2273 | 3.2203e-09 | 0 | 0 | 0 | 0 | 0 | 1 | -90 | 90 | 0.0027457 | 0.00068786 | -0.0027454 | -0.00068807
6 | 8 | 1.7709 | 0.68111 | 3.5743e-09 | 0 | 0 | 0 | 0 | 0 | 1 | -90 | 90 | -0.067033 | -0.016886 | 0.06712 | 0.016919
8 | 7 | 1.4557 | 0.55987 | 2.938e-09 | 0 | 0 | 0 | 0 | 0 | 1 | -90 | 90 | -0.06712 | -0.016919 | 0.067191 | 0.016946
7 | 9 | 0.34544 | 0.13286 | 6.9722e-10 | 0 | 0 | 0 | 0 | 0 | 1 | -90 | 90 | -0.072731 | -0.018335 | 0.072751 | 0.018342
9 | 10 | 0.69062 | 0.26562 | 1.3939e-09 | 0 | 0 | 0 | 0 | 0 | 1 | -90 | 90 | -0.072751 | -0.018342 | 0.072791 | 0.018357
10 | 24 | 0.92549 | 0.35596 | 1.868e-09 | 0 | 0 | 0 | 0 | 0 | 1 | -90 | 90 | -0.07385 | -0.018623 | 0.073905 | 0.018644
24 | 25 | 0.31205 | 0.12002 | 6.2982e-10 | 0 | 0 | 0 | 0 | 0 | 1 | -90 | 90 | -0.079126 | -0.019952 | 0.079147 | 0.01996
25 | 26 | 1.0642 | 0.40931 | 2.148e-09 | 0 | 0 | 0 | 0 | 0 | 1 | -90 | 90 | -0.079574 | -0.020067 | 0.079647 | 0.020095
11 | 12 | 0.70565 | 0.27141 | 7.1213e-10 | 0 | 0 | 0 | 0 | 0 | 1 | -90 | 90 | 0.081484 | 0.020547 | -0.081433 | -0.020527
11 | 13 | 3.4652 | 1.3328 | 3.497e-09 | 0 | 0 | 0 | 0 | 0 | 1 | -90 | 90 | -0.084003 | -0.021178 | 0.084268 | 0.021279
12 | 14 | 2.6898 | 1.0345 | 2.7145e-09 | 0 | 0 | 0 | 0 | 0 | 1 | -90 | 90 | 0.079183 | 0.019963 | -0.079 | -0.019893
13 | 15 | 1.8277 | 0.70295 | 3.6889e-09 | 0 | 0 | 0 | 0 | 0 | 1 | -90 | 90 | 0.086129 | 0.021753 | -0.085983 | -0.021697
13 | 16 | 3.5528 | 1.3664 | 7.1707e-09 | 0 | 0 | 0 | 0 | 0 | 1 | -90 | 90 | -0.1704 | -0.043032 | 0.17151 | 0.043459
14 | 21 | 0.080495 | 0.030959 | 8.1233e-11 | 0 | 0 | 0 | 0 | 0 | 1 | -90 | 90 | 0.076784 | 0.019338 | -0.076778 | -0.019336
15 | 27 | 0.87453 | 0.33636 | 1.7651e-09 | 0 | 0 | 0 | 0 | 0 | 1 | -90 | 90 | 0.084927 | 0.021432 | -0.084859 | -0.021406
21 | 20 | 3.9666 | 1.5256 | 4.003e-09 | 0 | 0 | 0 | 0 | 0 | 1 | -90 | 90 | 0.074455 | 0.018753 | -0.074215 | -0.018661
27 | 26 | 0.48612 | 0.18697 | 9.8115e-10 | 0 | 0 | 0 | 0 | 0 | 1 | -90 | 90 | 0.081323 | 0.02052 | -0.081288 | -0.020507
20 | 22 | 2.5372 | 0.97584 | 2.5605e-09 | 0 | 0 | 0 | 0 | 0 | 1 | -90 | 90 | 0.062324 | 0.015681 | -0.062215 | -0.01564
17 | 18 | 3.1347 | 1.2056 | 3.1634e-09 | 0 | 0 | 0 | 0 | 0 | 1 | -90 | 90 | -0.045478 | -0.011398 | 0.045551 | 0.011426
18 | 19 | 4.7092 | 1.8113 | 4.7525e-09 | 0 | 0 | 0 | 0 | 0 | 1 | -90 | 90 | -0.045551 | -0.011426 | 0.04566 | 0.011467
19 | 23 | 3.3108 | 1.2734 | 3.3412e-09 | 0 | 0 | 0 | 0 | 0 | 1 | -90 | 90 | -0.04566 | -0.011467 | 0.045737 | 0.011496
23 | 22 | 3.5108 | 1.3503 | 3.5431e-09 | 0 | 0 | 0 | 0 | 0 | 1 | -90 | 90 | -0.051439 | -0.012926 | 0.051542 | 0.012965