## bus_data
BUS_I | BUS_TYPE | Pd | Qd | Gs | Bs | area | Vm | Va | baseKV | zone | Vmax | Vmin
1 | 1 | 0.0014725 | 0.00036905 | 0 | 0 | 1 | 0.9729 | -0.19064 | 0.4 | 1 | 1.1 | 0.9
2 | 1 | 0.0041157 | 0.0010315 | 0 | 0 | 1 | 0.97287 | -0.19091 | 0.4 | 1 | 1.1 | 0.9
3 | 1 | 0 | 0 | 0 | 0 | 1 | 0.97328 | -0.18796 | 0.4 | 1 | 1.1 | 0.9
4 | 1 | 0.002238 | 0.00056088 | 0 | 0 | 1 | 0.97257 | -0.193 | 0.4 | 1 | 1.1 | 0.9
5 | 1 | 0.0033203 | 0.00083216 | 0 | 0 | 1 | 0.97377 | -0.18444 | 0.4 | 1 | 1.1 | 0.9
6 | 1 | 0.0016746 | 0.00041968 | 0 | 0 | 1 | 0.97168 | -0.19941 | 0.4 | 1 | 1.1 | 0.9
7 | 1 | 0 | 0 | 0 | 0 | 1 | 0.97442 | -0.17976 | 0.4 | 1 | 1.1 | 0.9
22 | 1 | 0.0019965 | 0.00050038 | 0 | 0 | 1 | 0.97112 | -0.20347 | 0.4 | 1 | 1.1 | 0.9
48 | 1 | 0.0040191 | 0.0010073 | 0 | 0 | 1 | 0.97573 | -0.17034 | 0.4 | 1 | 1.1 | 0.9
23 | 1 | 0.010888 | 0.0027289 | 0 | 0 | 1 | 0.97107 | -0.20383 | 0.4 | 1 | 1.1 | 0.9
46 | 1 | 0.0025246 | 0.00063273 | 0 | 0 | 1 | 0.97619 | -0.16706 | 0.4 | 1 | 1.1 | 0.9
8 | 1 | 0.0025215 | 0.00063195 | 0 | 0 | 1 | 0.97693 | -0.16186 | 0.4 | 1 | 1.1 | 0.9
9 | 1 | 0.0052278 | 0.0013102 | 0 | 0 | 1 | 0.97697 | -0.16157 | 0.4 | 1 | 1.1 | 0.9
11 | 1 | 0.0038719 | 0.00097038 | 0 | 0 | 1 | 0.97717 | -0.16015 | 0.4 | 1 | 1.1 | 0.9
13 | 1 | 0.0034164 | 0.00085622 | 0 | 0 | 1 | 0.97727 | -0.15947 | 0.4 | 1 | 1.1 | 0.9
12 | 1 | 0.0061948 | 0.0015526 | 0 | 0 | 1 | 0.98672 | -0.092439 | 0.4 | 1 | 1.1 | 0.9
14 | 1 | 0 | 0 | 0 | 0 | 1 | 0.98706 | -0.090018 | 0.4 | 1 | 1.1 | 0.9
17 | 1 | 0.0031399 | 0.00078695 | 0 | 0 | 1 | 0.97737 | -0.15874 | 0.4 | 1 | 1.1 | 0.9
26 | 1 | 0.005815 | 0.0014574 | 0 | 0 | 1 | 0.9863 | -0.095351 | 0.4 | 1 | 1.1 | 0.9
27 | 1 | 0 | 0 | 0 | 0 | 1 | 0.99065 | -0.06487 | 0.4 | 1 | 1.1 | 0.9
15 | 1 | 0.0019625 | 0.00049185 | 0 | 0 | 1 | 0.97766 | -0.15661 | 0.4 | 1 | 1.1 | 0.9
30 | 1 | 0.0022994 | 0.00057629 | 0 | 0 | 1 | 0.98596 | -0.09776 | 0.4 | 1 | 1.1 | 0.9
29 | 1 | 0 | 0 | 0 | 0 | 1 | 0.99561 | -0.030367 | 0.4 | 1 | 1.1 | 0.9
41 | 1 | 0.018679 | 0.0046815 | 0 | 0 | 1 | 0.98943 | -0.07346 | 0.4 | 1 | 1.1 | 0.9
28 | 1 | 0 | 0 | 0 | 0 | 1 | 0.99455 | -0.03778 | 0.4 | 1 | 1.1 | 0.9
37 | 1 | 0 | 0 | 0 | 0 | 1 | 0.9946 | -0.037477 | 0.4 | 1 | 1.1 | 0.9
54 | 1 | 0.0018516 | 0.00046404 | 0 | 0 | 1 | 0.9945 | -0.038186 | 0.4 | 1 | 1.1 | 0.9
34 | 1 | 0.01125 | 0.0028195 | 0 | 0 | 1 | 0.99693 | -0.021221 | 0.4 | 1 | 1.1 | 0.9
16 | 1 | 0.0089697 | 0.002248 | 0 | 0 | 1 | 0.97782 | -0.15547 | 0.4 | 1 | 1.1 | 0.9
18 | 1 | 0 | 0 | 0 | 0 | 1 | 0.97879 | -0.14853 | 0.4 | 1 | 1.1 | 0.9
19 | 1 | 0 | 0 | 0 | 0 | 1 | 0.97948 | -0.1436 | 0.4 | 1 | 1.1 | 0.9
21 | 1 | 0.0023118 | 0.00057939 | 0 | 0 | 1 | 0.9801 | -0.13921 | 0.4 | 1 | 1.1 | 0.9
20 | 1 | 0 | 0 | 0 | 0 | 1 | 0.98229 | -0.12365 | 0.4 | 1 | 1.1 | 0.9
49 | 1 | 0 | 0 | 0 | 0 | 1 | 0.98023 | -0.13826 | 0.4 | 1 | 1.1 | 0.9
33 | 1 | 0.0048579 | 0.0012175 | 0 | 0 | 1 | 0.9831 | -0.11792 | 0.4 | 1 | 1.1 | 0.9
47 | 1 | 0.0016047 | 0.00040218 | 0 | 0 | 1 | 0.97866 | -0.14943 | 0.4 | 1 | 1.1 | 0.9
32 | 1 | 0.0066226 | 0.0016598 | 0 | 0 | 1 | 0.98342 | -0.11566 | 0.4 | 1 | 1.1 | 0.9
51 | 1 | 0 | 0 | 0 | 0 | 1 | 0.97092 | -0.20495 | 0.4 | 1 | 1.1 | 0.9
50 | 1 | 0.0027573 | 0.00069105 | 0 | 0 | 1 | 0.97077 | -0.20603 | 0.4 | 1 | 1.1 | 0.9
25 | 1 | 0 | 0 | 0 | 0 | 1 | 0.99446 | -0.038419 | 0.4 | 1 | 1.1 | 0.9
38 | 1 | 0.00085323 | 0.00021384 | 0 | 0 | 1 | 0.99434 | -0.039313 | 0.4 | 1 | 1.1 | 0.9
39 | 1 | 0 | 0 | 0 | 0 | 1 | 0.99449 | -0.038203 | 0.4 | 1 | 1.1 | 0.9
31 | 1 | 0.0046103 | 0.0011555 | 0 | 0 | 1 | 0.98455 | -0.10772 | 0.4 | 1 | 1.1 | 0.9
55 | 1 | 0.015164 | 0.0038004 | 0 | 0 | 1 | 0.99393 | -0.042188 | 0.4 | 1 | 1.1 | 0.9
40 | 1 | 0.0029409 | 0.00073707 | 0 | 0 | 1 | 0.98932 | -0.074297 | 0.4 | 1 | 1.1 | 0.9
36 | 3 | 0.0074279 | 0.0018616 | 0 | 0 | 1 | 1 | 0 | 0.4 | 1 | 1.1 | 0.9
35 | 1 | 0.0027894 | 0.00069909 | 0 | 0 | 1 | 0.99739 | -0.018035 | 0.4 | 1 | 1.1 | 0.9
42 | 1 | 0.0029128 | 0.00073002 | 0 | 0 | 1 | 0.97707 | -0.16076 | 0.4 | 1 | 1.1 | 0.9
43 | 1 | 0.0020849 | 0.00052253 | 0 | 0 | 1 | 0.97766 | -0.15659 | 0.4 | 1 | 1.1 | 0.9
44 | 1 | 0.0033811 | 0.00084739 | 0 | 0 | 1 | 0.9763 | -0.16626 | 0.4 | 1 | 1.1 | 0.9
45 | 1 | 0.0025986 | 0.00065128 | 0 | 0 | 1 | 0.97837 | -0.1515 | 0.4 | 1 | 1.1 | 0.9

## generator_data
GEN_BUS | PG | QG | QMAX | QMIN | VG | MBASE | GEN_STATUS | PMAX | PMIN
36 | 0.17312 | 0.043743 | 10 | -10 | 1 | 100 | 1 | 10 | 0

## branch_data
F_BUS | T_BUS | BR_R | BR_X | BR_B | RATE_A | RATE_B | RATE_C | TAP | SHIFT | BR_STATUS | ANGMIN | ANGMAX | P_in | Q_in | P_out | Q_out
1 | 2 | 0.13808 | 0.053108 | 1.3935e-10 | 0 | 0 | 0 | 0 | 0 | 1 | -90 | 90 | 0.023702 | 0.0059429 | -0.023701 | -0.0059426
1 | 3 | 1.3171 | 0.50656 | 1.3292e-09 | 0 | 0 | 0 | 0 | 0 | 1 | -90 | 90 | -0.025175 | -0.006312 | 0.025184 | 0.0063155
2 | 4 | 1.3207 | 0.50795 | 1.3328e-09 | 0 | 0 | 0 | 0 | 0 | 1 | -90 | 90 | 0.019586 | 0.0049111 | -0.01958 | -0.0049091
3 | 5 | 1.7275 | 0.6644 | 1.7433e-09 | 0 | 0 | 0 | 0 | 0 | 1 | -90 | 90 | -0.025184 | -0.0063155 | 0.025196 | 0.00632
4 | 6 | 4.553 | 1.7512 | 4.5948e-09 | 0 | 0 | 0 | 0 | 0 | 1 | -90 | 90 | 0.017342 | 0.0043482 | -0.017327 | -0.0043427
5 | 7 | 2.0282 | 0.78008 | 2.0468e-09 | 0 | 0 | 0 | 0 | 0 | 1 | -90 | 90 | -0.028517 | -0.0071522 | 0.028535 | 0.0071591
6 | 22 | 3.1838 | 1.2245 | 3.213e-09 | 0 | 0 | 0 | 0 | 0 | 1 | -90 | 90 | 0.015652 | 0.003923 | -0.015643 | -0.00392
7 | 48 | 4.0984 | 1.5763 | 4.136e-09 | 0 | 0 | 0 | 0 | 0 | 1 | -90 | 90 | -0.028535 | -0.0071591 | 0.028572 | 0.0071731
22 | 23 | 0.32599 | 0.12538 | 3.2898e-10 | 0 | 0 | 0 | 0 | 0 | 1 | -90 | 90 | 0.013647 | 0.0034196 | -0.013646 | -0.0034193
48 | 46 | 1.2513 | 0.48129 | 1.2628e-09 | 0 | 0 | 0 | 0 | 0 | 1 | -90 | 90 | -0.032592 | -0.0081803 | 0.032606 | 0.0081859
23 | 51 | 4.9972 | 1.922 | 5.0431e-09 | 0 | 0 | 0 | 0 | 0 | 1 | -90 | 90 | 0.0027581 | 0.00069045 | -0.0027577 | -0.00069076
46 | 44 | 0.28502 | 0.10962 | 2.8764e-10 | 0 | 0 | 0 | 0 | 0 | 1 | -90 | 90 | -0.035131 | -0.0088187 | 0.035135 | 0.0088201
8 | 9 | 1.4345 | 0.55175 | 1.4477e-09 | 0 | 0 | 0 | 0 | 0 | 1 | -90 | 90 | -0.0025215 | -0.00063195 | 0.0025216 | 0.00063185
9 | 11 | 2.281 | 0.87729 | 2.3019e-09 | 0 | 0 | 0 | 0 | 0 | 1 | -90 | 90 | -0.0077493 | -0.0019421 | 0.0077508 | 0.0019424
11 | 13 | 0.73083 | 0.28109 | 7.3753e-10 | 0 | 0 | 0 | 0 | 0 | 1 | -90 | 90 | -0.011623 | -0.0029128 | 0.011624 | 0.0029132
13 | 17 | 0.59966 | 0.23064 | 6.0516e-10 | 0 | 0 | 0 | 0 | 0 | 1 | -90 | 90 | -0.01504 | -0.0037694 | 0.015042 | 0.0037699
12 | 14 | 4.9573 | 1.9066 | 5.0028e-09 | 0 | 0 | 0 | 0 | 0 | 1 | -90 | 90 | -0.0061948 | -0.0015526 | 0.0061969 | 0.0015529
14 | 26 | 0.65495 | 0.2519 | 1.9829e-09 | 0 | 0 | 0 | 0 | 0 | 1 | -90 | 90 | 0.10419 | 0.026238 | -0.10412 | -0.026209
14 | 27 | 2.9261 | 1.1254 | 8.8588e-09 | 0 | 0 | 0 | 0 | 0 | 1 | -90 | 90 | -0.11039 | -0.027791 | 0.11078 | 0.02794
17 | 15 | 1.459 | 0.56115 | 1.4724e-09 | 0 | 0 | 0 | 0 | 0 | 1 | -90 | 90 | -0.018181 | -0.0045569 | 0.018187 | 0.0045588
26 | 30 | 0.31302 | 0.12039 | 9.4767e-10 | 0 | 0 | 0 | 0 | 0 | 1 | -90 | 90 | 0.098302 | 0.024751 | -0.098269 | -0.024739
27 | 29 | 3.3811 | 1.3004 | 1.0236e-08 | 0 | 0 | 0 | 0 | 0 | 1 | -90 | 90 | -0.13243 | -0.033368 | 0.13307 | 0.033614
27 | 41 | 5.0716 | 1.9506 | 5.1181e-09 | 0 | 0 | 0 | 0 | 0 | 1 | -90 | 90 | 0.021646 | 0.0054277 | -0.02162 | -0.0054183
15 | 16 | 0.70783 | 0.27224 | 7.1433e-10 | 0 | 0 | 0 | 0 | 0 | 1 | -90 | 90 | -0.020149 | -0.0050506 | 0.020153 | 0.0050518
30 | 31 | 1.3232 | 0.50893 | 4.006e-09 | 0 | 0 | 0 | 0 | 0 | 1 | -90 | 90 | 0.09597 | 0.024162 | -0.095836 | -0.024112
29 | 37 | 5.1263 | 1.9717 | 5.1733e-09 | 0 | 0 | 0 | 0 | 0 | 1 | -90 | 90 | 0.017897 | 0.0044861 | -0.017879 | -0.0044799
29 | 34 | 0.79361 | 0.30524 | 2.4027e-09 | 0 | 0 | 0 | 0 | 0 | 1 | -90 | 90 | -0.15097 | -0.0381 | 0.15116 | 0.038174
41 | 40 | 3.6293 | 1.3959 | 3.6626e-09 | 0 | 0 | 0 | 0 | 0 | 1 | -90 | 90 | 0.0029413 | 0.00073684 | -0.0029409 | -0.00073707
28 | 37 | 1.4364 | 0.55245 | 1.4496e-09 | 0 | 0 | 0 | 0 | 0 | 1 | -90 | 90 | -0.0027051 | -0.00067611 | 0.0027052 | 0.00067601
28 | 54 | 1.9255 | 0.74059 | 1.9432e-09 | 0 | 0 | 0 | 0 | 0 | 1 | -90 | 90 | 0.0027051 | 0.00067611 | -0.0027049 | -0.00067625
37 | 55 | 4.0002 | 1.5386 | 4.0369e-09 | 0 | 0 | 0 | 0 | 0 | 1 | -90 | 90 | 0.015174 | 0.0038038 | -0.015164 | -0.0038004
54 | 39 | 0.25342 | 0.097468 | 2.5574e-10 | 0 | 0 | 0 | 0 | 0 | 1 | -90 | 90 | 0.00085336 | 0.0002122 | -0.00085336 | -0.00021223
34 | 35 | 0.25755 | 0.099057 | 7.7973e-10 | 0 | 0 | 0 | 0 | 0 | 1 | -90 | 90 | -0.16241 | -0.040994 | 0.16248 | 0.041022
16 | 18 | 2.9713 | 1.1428 | 2.9985e-09 | 0 | 0 | 0 | 0 | 0 | 1 | -90 | 90 | -0.029122 | -0.0072998 | 0.02915 | 0.0073103
18 | 19 | 2.1148 | 0.8134 | 2.1342e-09 | 0 | 0 | 0 | 0 | 0 | 1 | -90 | 90 | -0.02915 | -0.0073103 | 0.02917 | 0.0073178
19 | 21 | 1.8837 | 0.7245 | 1.901e-09 | 0 | 0 | 0 | 0 | 0 | 1 | -90 | 90 | -0.02917 | -0.0073178 | 0.029188 | 0.0073244
21 | 49 | 0.37964 | 0.14601 | 3.8312e-10 | 0 | 0 | 0 | 0 | 0 | 1 | -90 | 90 | -0.0315 | -0.0079038 | 0.031504 | 0.0079054
20 | 49 | 2.3176 | 0.8914 | 2.3389e-09 | 0 | 0 | 0 | 0 | 0 | 1 | -90 | 90 | 0.079554 | 0.020006 | -0.079393 | -0.019944
20 | 33 | 0.91236 | 0.35091 | 2.7622e-09 | 0 | 0 | 0 | 0 | 0 | 1 | -90 | 90 | -0.079554 | -0.020006 | 0.079618 | 0.02003
49 | 47 | 2.9315 | 1.1275 | 2.9584e-09 | 0 | 0 | 0 | 0 | 0 | 1 | -90 | 90 | 0.047889 | 0.012039 | -0.047815 | -0.012011
33 | 32 | 0.33817 | 0.13006 | 1.0238e-09 | 0 | 0 | 0 | 0 | 0 | 1 | -90 | 90 | -0.084476 | -0.021248 | 0.084502 | 0.021258
47 | 45 | 0.5613 | 0.21589 | 5.6645e-10 | 0 | 0 | 0 | 0 | 0 | 1 | -90 | 90 | 0.04621 | 0.011608 | -0.046197 | -0.011603
32 | 31 | 1.1071 | 0.42582 | 3.3519e-09 | 0 | 0 | 0 | 0 | 0 | 1 | -90 | 90 | -0.091125 | -0.022918 | 0.091226 | 0.022956
51 | 50 | 4.8018 | 1.8468 | 4.8458e-09 | 0 | 0 | 0 | 0 | 0 | 1 | -90 | 90 | 0.0027577 | 0.00069076 | -0.0027573 | -0.00069106
25 | 38 | 13.4242 | 5.1631 | 1.3547e-08 | 0 | 0 | 0 | 0 | 0 | 1 | -90 | 90 | 0.00085333 | 0.00021254 | -0.00085323 | -0.00021384
25 | 39 | 3.2145 | 1.2364 | 3.244e-09 | 0 | 0 | 0 | 0 | 0 | 1 | -90 | 90 | -0.00085333 | -0.00021254 | 0.00085336 | 0.00021223
36 | 35 | 1.4371 | 0.55272 | 4.3508e-09 | 0 | 0 | 0 | 0 | 0 | 1 | -90 | 90 | 0.16569 | 0.041882 | -0.16527 | -0.041721
42 | 43 | 1.2563 | 0.48319 | 1.2678e-09 | 0 | 0 | 0 | 0 | 0 | 1 | -90 | 90 | -0.041458 | -0.010409 | 0.041482 | 0.010418
42 | 44 | 1.7787 | 0.68413 | 1.7951e-09 | 0 | 0 | 0 | 0 | 0 | 1 | -90 | 90 | 0.038545 | 0.0096787 | -0.038516 | -0.0096675
43 | 45 | 1.4601 | 0.56157 | 1.4735e-09 | 0 | 0 | 0 | 0 | 0 | 1 | -90 | 90 | -0.043567 | -0.01094 | 0.043598 | 0.010952