## bus_data
BUS_I | BUS_TYPE | Pd | Qd | Gs | Bs | area | Vm | Va | baseKV | zone | Vmax | Vmin
1 | 1 | 0.023002 | 0.005765 | 0 | 0 | 1 | 0.9711 | -0.20281 | 0.4 | 1 | 1.1 | 0.9
2 | 1 | 0 | 0 | 0 | 0 | 1 | 0.97103 | -0.2033 | 0.4 | 1 | 1.1 | 0.9
3 | 1 | 0 | 0 | 0 | 0 | 1 | 0.97169 | -0.19858 | 0.4 | 1 | 1.1 | 0.9
4 | 1 | 0 | 0 | 0 | 0 | 1 | 0.97085 | -0.20466 | 0.4 | 1 | 1.1 | 0.9
5 | 1 | 0.030712 | 0.0076971 | 0 | 0 | 1 | 0.9725 | -0.19274 | 0.4 | 1 | 1.1 | 0.9
84 | 1 | 0.002619 | 0.00065638 | 0 | 0 | 1 | 0.97028 | -0.20872 | 0.4 | 1 | 1.1 | 0.9
7 | 1 | 0.007452 | 0.0018676 | 0 | 0 | 1 | 0.97286 | -0.19016 | 0.4 | 1 | 1.1 | 0.9
6 | 1 | 0 | 0 | 0 | 0 | 1 | 0.97831 | -0.15116 | 0.4 | 1 | 1.1 | 0.9
16 | 1 | 0.003922 | 0.00098296 | 0 | 0 | 1 | 0.97673 | -0.16244 | 0.4 | 1 | 1.1 | 0.9
11 | 1 | 0.0021066 | 0.00052797 | 0 | 0 | 1 | 0.98398 | -0.11102 | 0.4 | 1 | 1.1 | 0.9
15 | 1 | 0.0038593 | 0.00096723 | 0 | 0 | 1 | 0.97816 | -0.15222 | 0.4 | 1 | 1.1 | 0.9
85 | 1 | 0 | 0 | 0 | 0 | 1 | 0.97028 | -0.20877 | 0.4 | 1 | 1.1 | 0.9
8 | 1 | 0.0057538 | 0.001442 | 0 | 0 | 1 | 0.97401 | -0.18192 | 0.4 | 1 | 1.1 | 0.9
17 | 1 | 0.0045103 | 0.0011304 | 0 | 0 | 1 | 0.97555 | -0.17082 | 0.4 | 1 | 1.1 | 0.9
10 | 1 | 0.0042757 | 0.0010716 | 0 | 0 | 1 | 0.98421 | -0.10938 | 0.4 | 1 | 1.1 | 0.9
9 | 1 | 0.0022895 | 0.00057381 | 0 | 0 | 1 | 0.97483 | -0.17598 | 0.4 | 1 | 1.1 | 0.9
18 | 1 | 0.0025323 | 0.00063465 | 0 | 0 | 1 | 0.97502 | -0.17465 | 0.4 | 1 | 1.1 | 0.9
12 | 1 | 0 | 0 | 0 | 0 | 1 | 0.99097 | -0.062133 | 0.4 | 1 | 1.1 | 0.9
13 | 1 | 0 | 0 | 0 | 0 | 1 | 0.99396 | -0.04143 | 0.4 | 1 | 1.1 | 0.9
62 | 1 | 0.0031955 | 0.00080086 | 0 | 0 | 1 | 0.99683 | -0.021668 | 0.4 | 1 | 1.1 | 0.9
60 | 3 | 0.0017634 | 0.00044195 | 0 | 0 | 1 | 1 | 0 | 0.4 | 1 | 1.1 | 0.9
92 | 1 | 0.0035571 | 0.00089148 | 0 | 0 | 1 | 0.9869 | -0.091767 | 0.4 | 1 | 1.1 | 0.9
89 | 1 | 0 | 0 | 0 | 0 | 1 | 0.98703 | -0.090867 | 0.4 | 1 | 1.1 | 0.9
19 | 1 | 0.0035747 | 0.00089591 | 0 | 0 | 1 | 0.99115 | -0.061722 | 0.4 | 1 | 1.1 | 0.9
20 | 1 | 0.0010647 | 0.00026685 | 0 | 0 | 1 | 0.99092 | -0.063303 | 0.4 | 1 | 1.1 | 0.9
21 | 1 | 0.0020383 | 0.00051084 | 0 | 0 | 1 | 0.99147 | -0.059467 | 0.4 | 1 | 1.1 | 0.9
22 | 1 | 0.0042533 | 0.001066 | 0 | 0 | 1 | 0.99045 | -0.066657 | 0.4 | 1 | 1.1 | 0.9
23 | 1 | 0 | 0 | 0 | 0 | 1 | 0.99322 | -0.047138 | 0.4 | 1 | 1.1 | 0.9
24 | 1 | 0.0027436 | 0.00068762 | 0 | 0 | 1 | 0.99003 | -0.069567 | 0.4 | 1 | 1.1 | 0.9
38 | 1 | 0.0018979 | 0.00047567 | 0 | 0 | 1 | 0.9925 | -0.052189 | 0.4 | 1 | 1.1 | 0.9
52 | 1 | 0.0028905 | 0.00072442 | 0 | 0 | 1 | 0.99376 | -0.043317 | 0.4 | 1 | 1.1 | 0.9
25 | 1 | 0.0027058 | 0.00067814 | 0 | 0 | 1 | 0.98923 | -0.075224 | 0.4 | 1 | 1.1 | 0.9
37 | 1 | 0.0031058 | 0.0007784 | 0 | 0 | 1 | 0.99089 | -0.063404 | 0.4 | 1 | 1.1 | 0.9
53 | 1 | 0 | 0 | 0 | 0 | 1 | 0.99542 | -0.031753 | 0.4 | 1 | 1.1 | 0.9
26 | 1 | 0.00266 | 0.00066667 | 0 | 0 | 1 | 0.98888 | -0.077689 | 0.4 | 1 | 1.1 | 0.9
58 | 1 | 0.0020364 | 0.00051036 | 0 | 0 | 1 | 0.98828 | -0.081978 | 0.4 | 1 | 1.1 | 0.9
74 | 1 | 0 | 0 | 0 | 0 | 1 | 0.98781 | -0.085301 | 0.4 | 1 | 1.1 | 0.9
27 | 1 | 0.0020961 | 0.00052533 | 0 | 0 | 1 | 0.97786 | -0.1555 | 0.4 | 1 | 1.1 | 0.9
28 | 1 | 0.0021568 | 0.00054054 | 0 | 0 | 1 | 0.98096 | -0.13345 | 0.4 | 1 | 1.1 | 0.9
29 | 1 | 0.0019159 | 0.00048017 | 0 | 0 | 1 | 0.9769 | -0.16242 | 0.4 | 1 | 1.1 | 0.9
30 | 1 | 0.0011375 | 0.00028509 | 0 | 0 | 1 | 0.98149 | -0.1297 | 0.4 | 1 | 1.1 | 0.9
31 | 1 | 0.0023365 | 0.00058559 | 0 | 0 | 1 | 0.97617 | -0.16762 | 0.4 | 1 | 1.1 | 0.9
36 | 1 | 0 | 0 | 0 | 0 | 1 | 0.98354 | -0.11519 | 0.4 | 1 | 1.1 | 0.9
59 | 1 | 0.0013661 | 0.00034237 | 0 | 0 | 1 | 0.97554 | -0.17216 | 0.4 | 1 | 1.1 | 0.9
49 | 1 | 0 | 0 | 0 | 0 | 1 | 0.98246 | -0.12291 | 0.4 | 1 | 1.1 | 0.9
34 | 1 | 0 | 0 | 0 | 0 | 1 | 0.98477 | -0.10651 | 0.4 | 1 | 1.1 | 0.9
75 | 1 | 0.0013609 | 0.00034107 | 0 | 0 | 1 | 0.97522 | -0.17446 | 0.4 | 1 | 1.1 | 0.9
32 | 1 | 0.001422 | 0.00035639 | 0 | 0 | 1 | 0.98678 | -0.092331 | 0.4 | 1 | 1.1 | 0.9
33 | 1 | 0.0027547 | 0.00069039 | 0 | 0 | 1 | 0.98718 | -0.08949 | 0.4 | 1 | 1.1 | 0.9
35 | 1 | 0.0024952 | 0.00062536 | 0 | 0 | 1 | 0.98744 | -0.087689 | 0.4 | 1 | 1.1 | 0.9
48 | 1 | 0.0029697 | 0.00074428 | 0 | 0 | 1 | 0.98802 | -0.083619 | 0.4 | 1 | 1.1 | 0.9
47 | 1 | 0.0027555 | 0.00069058 | 0 | 0 | 1 | 0.9884 | -0.080895 | 0.4 | 1 | 1.1 | 0.9
63 | 1 | 0.0035615 | 0.00089259 | 0 | 0 | 1 | 0.98108 | -0.1327 | 0.4 | 1 | 1.1 | 0.9
39 | 1 | 0 | 0 | 0 | 0 | 1 | 0.98951 | -0.073093 | 0.4 | 1 | 1.1 | 0.9
40 | 1 | 0 | 0 | 0 | 0 | 1 | 0.98929 | -0.074653 | 0.4 | 1 | 1.1 | 0.9
41 | 1 | 0.0026064 | 0.00065322 | 0 | 0 | 1 | 0.98933 | -0.074413 | 0.4 | 1 | 1.1 | 0.9
44 | 1 | 0.0015117 | 0.00037887 | 0 | 0 | 1 | 0.98879 | -0.07821 | 0.4 | 1 | 1.1 | 0.9
42 | 1 | 0.0038228 | 0.00095809 | 0 | 0 | 1 | 0.98874 | -0.078583 | 0.4 | 1 | 1.1 | 0.9
43 | 1 | 0 | 0 | 0 | 0 | 1 | 0.98851 | -0.080188 | 0.4 | 1 | 1.1 | 0.9
45 | 1 | 0.002936 | 0.00073582 | 0 | 0 | 1 | 0.9884 | -0.080974 | 0.4 | 1 | 1.1 | 0.9
46 | 1 | 0.0025524 | 0.00063968 | 0 | 0 | 1 | 0.98841 | -0.080911 | 0.4 | 1 | 1.1 | 0.9
51 | 1 | 0.0030159 | 0.00075586 | 0 | 0 | 1 | 0.98833 | -0.08145 | 0.4 | 1 | 1.1 | 0.9
56 | 1 | 0.0012964 | 0.00032491 | 0 | 0 | 1 | 0.98835 | -0.081352 | 0.4 | 1 | 1.1 | 0.9
50 | 1 | 0.0016613 | 0.00041637 | 0 | 0 | 1 | 0.9883 | -0.08166 | 0.4 | 1 | 1.1 | 0.9
55 | 1 | 0.00058649 | 0.00014699 | 0 | 0 | 1 | 0.98828 | -0.081839 | 0.4 | 1 | 1.1 | 0.9
64 | 1 | 0.0020861 | 0.00052283 | 0 | 0 | 1 | 0.98046 | -0.13717 | 0.4 | 1 | 1.1 | 0.9
54 | 1 | 0.0011574 | 0.00029007 | 0 | 0 | 1 | 0.99619 | -0.026401 | 0.4 | 1 | 1.1 | 0.9
61 | 1 | 0.0020995 | 0.00052619 | 0 | 0 | 1 | 0.99912 | -0.0060812 | 0.4 | 1 | 1.1 | 0.9
57 | 1 | 0.0020148 | 0.00050497 | 0 | 0 | 1 | 0.98823 | -0.082211 | 0.4 | 1 | 1.1 | 0.9
83 | 1 | 0.0011457 | 0.00028714 | 0 | 0 | 1 | 0.98747 | -0.087745 | 0.4 | 1 | 1.1 | 0.9
72 | 1 | 0.0011985 | 0.00030038 | 0 | 0 | 1 | 0.98772 | -0.085916 | 0.4 | 1 | 1.1 | 0.9
76 | 1 | 0.0018221 | 0.00045667 | 0 | 0 | 1 | 0.97468 | -0.1783 | 0.4 | 1 | 1.1 | 0.9
65 | 1 | 0 | 0 | 0 | 0 | 1 | 0.98024 | -0.13876 | 0.4 | 1 | 1.1 | 0.9
80 | 1 | 0.0021461 | 0.00053787 | 0 | 0 | 1 | 0.97977 | -0.14212 | 0.4 | 1 | 1.1 | 0.9
81 | 1 | 0.0022272 | 0.00055818 | 0 | 0 | 1 | 0.97966 | -0.14289 | 0.4 | 1 | 1.1 | 0.9
67 | 1 | 0 | 0 | 0 | 0 | 1 | 0.97074 | -0.20664 | 0.4 | 1 | 1.1 | 0.9
69 | 1 | 0.0013847 | 0.00034703 | 0 | 0 | 1 | 0.97096 | -0.20508 | 0.4 | 1 | 1.1 | 0.9
66 | 1 | 0.0030929 | 0.00077514 | 0 | 0 | 1 | 0.97059 | -0.20773 | 0.4 | 1 | 1.1 | 0.9
68 | 1 | 0.0036404 | 0.00091238 | 0 | 0 | 1 | 0.97052 | -0.20827 | 0.4 | 1 | 1.1 | 0.9
96 | 1 | 0 | 0 | 0 | 0 | 1 | 0.97109 | -0.20416 | 0.4 | 1 | 1.1 | 0.9
95 | 1 | 0 | 0 | 0 | 0 | 1 | 0.97251 | -0.19393 | 0.4 | 1 | 1.1 | 0.9
70 | 1 | 0.0020742 | 0.00051986 | 0 | 0 | 1 | 0.98764 | -0.086474 | 0.4 | 1 | 1.1 | 0.9
71 | 1 | 0.0018885 | 0.00047331 | 0 | 0 | 1 | 0.98746 | -0.087807 | 0.4 | 1 | 1.1 | 0.9
73 | 1 | 0.0023904 | 0.00059908 | 0 | 0 | 1 | 0.98743 | -0.087972 | 0.4 | 1 | 1.1 | 0.9
97 | 1 | 0.0005004 | 0.00012541 | 0 | 0 | 1 | 0.98731 | -0.088857 | 0.4 | 1 | 1.1 | 0.9
77 | 1 | 0.0018377 | 0.00046058 | 0 | 0 | 1 | 0.97435 | -0.18067 | 0.4 | 1 | 1.1 | 0.9
78 | 1 | 0.0016483 | 0.00041311 | 0 | 0 | 1 | 0.97373 | -0.18515 | 0.4 | 1 | 1.1 | 0.9
79 | 1 | 0.002107 | 0.00052806 | 0 | 0 | 1 | 0.9736 | -0.18607 | 0.4 | 1 | 1.1 | 0.9
94 | 1 | 0.0016623 | 0.00041661 | 0 | 0 | 1 | 0.97333 | -0.18801 | 0.4 | 1 | 1.1 | 0.9
82 | 1 | 0.00075134 | 0.0001883 | 0 | 0 | 1 | 0.97966 | -0.1429 | 0.4 | 1 | 1.1 | 0.9
91 | 1 | 0.0012915 | 0.00032369 | 0 | 0 | 1 | 0.98703 | -0.090864 | 0.4 | 1 | 1.1 | 0.9
86 | 1 | 0.0011745 | 0.00029435 | 0 | 0 | 1 | 0.97026 | -0.20888 | 0.4 | 1 | 1.1 | 0.9
87 | 1 | 0.0012112 | 0.00030355 | 0 | 0 | 1 | 0.98693 | -0.091563 | 0.4 | 1 | 1.1 | 0.9
88 | 1 | 0.0020029 | 0.00050199 | 0 | 0 | 1 | 0.98691 | -0.09166 | 0.4 | 1 | 1.1 | 0.9
90 | 1 | 0.0012357 | 0.0003097 | 0 | 0 | 1 | 0.98684 | -0.092158 | 0.4 | 1 | 1.1 | 0.9
93 | 1 | 0.0012271 | 0.00030754 | 0 | 0 | 1 | 0.98683 | -0.092261 | 0.4 | 1 | 1.1 | 0.9

## generator_data
GEN_BUS | PG | QG | QMAX | QMIN | VG | MBASE | GEN_STATUS | PMAX | PMIN
60 | 0.23021 | 0.05825 | 10 | -10 | 1 | 100 | 1 | 10 | 0

## branch_data
F_BUS | T_BUS | BR_R | BR_X | BR_B | RATE_A | RATE_B | RATE_C | TAP | SHIFT | BR_STATUS | ANGMIN | ANGMAX | P_in | Q_in | P_out | Q_out
1 | 2 | 1.5916 | 0.61215 | 1.6062e-09 | 0 | 0 | 0 | 0 | 0 | 1 | -90 | 90 | 0.0037965 | 0.00094997 | -0.0037962 | -0.00095002
1 | 3 | 1.9401 | 0.74619 | 1.9579e-09 | 0 | 0 | 0 | 0 | 0 | 1 | -90 | 90 | -0.026798 | -0.006715 | 0.026814 | 0.0067208
2 | 4 | 4.3788 | 1.6842 | 4.419e-09 | 0 | 0 | 0 | 0 | 0 | 1 | -90 | 90 | 0.0037962 | 0.00095002 | -0.0037955 | -0.00095016
3 | 5 | 2.6785 | 1.0302 | 2.7031e-09 | 0 | 0 | 0 | 0 | 0 | 1 | -90 | 90 | -0.026814 | -0.0067208 | 0.026836 | 0.0067289
4 | 84 | 13.1154 | 5.0444 | 1.3236e-08 | 0 | 0 | 0 | 0 | 0 | 1 | -90 | 90 | 0.0037955 | 0.00095016 | -0.0037934 | -0.00095059
5 | 7 | 0.55317 | 0.21276 | 5.5825e-10 | 0 | 0 | 0 | 0 | 0 | 1 | -90 | 90 | -0.057547 | -0.014426 | 0.057567 | 0.014434
84 | 85 | 0.50723 | 0.19509 | 5.1188e-10 | 0 | 0 | 0 | 0 | 0 | 1 | -90 | 90 | 0.0011744 | 0.0002942 | -0.0011744 | -0.00029425
7 | 8 | 1.5651 | 0.60195 | 1.5794e-09 | 0 | 0 | 0 | 0 | 0 | 1 | -90 | 90 | -0.065019 | -0.016302 | 0.065093 | 0.01633
6 | 16 | 1.6711 | 0.64273 | 1.6864e-09 | 0 | 0 | 0 | 0 | 0 | 1 | -90 | 90 | 0.084439 | 0.021223 | -0.084307 | -0.021172
6 | 11 | 5.7294 | 2.2036 | 5.782e-09 | 0 | 0 | 0 | 0 | 0 | 1 | -90 | 90 | -0.088299 | -0.02219 | 0.088795 | 0.02238
6 | 15 | 3.4122 | 1.3124 | 3.4435e-09 | 0 | 0 | 0 | 0 | 0 | 1 | -90 | 90 | 0.0038598 | 0.00096712 | -0.0038592 | -0.00096723
16 | 17 | 1.2997 | 0.49987 | 1.3116e-09 | 0 | 0 | 0 | 0 | 0 | 1 | -90 | 90 | 0.080385 | 0.02019 | -0.080291 | -0.020154
11 | 10 | 0.23048 | 0.088647 | 2.326e-10 | 0 | 0 | 0 | 0 | 0 | 1 | -90 | 90 | -0.090902 | -0.022908 | 0.090923 | 0.022916
85 | 86 | 1.1227 | 0.4318 | 1.133e-09 | 0 | 0 | 0 | 0 | 0 | 1 | -90 | 90 | 0.0011744 | 0.00029425 | -0.0011744 | -0.00029435
8 | 9 | 1.0386 | 0.39945 | 1.0481e-09 | 0 | 0 | 0 | 0 | 0 | 1 | -90 | 90 | -0.070847 | -0.017772 | 0.070906 | 0.017794
17 | 18 | 0.6277 | 0.24142 | 6.3346e-10 | 0 | 0 | 0 | 0 | 0 | 1 | -90 | 90 | 0.075781 | 0.019023 | -0.075741 | -0.019008
10 | 12 | 6.3691 | 2.4497 | 6.4275e-09 | 0 | 0 | 0 | 0 | 0 | 1 | -90 | 90 | -0.095199 | -0.023988 | 0.095832 | 0.024231
9 | 18 | 0.22596 | 0.086909 | 2.2804e-10 | 0 | 0 | 0 | 0 | 0 | 1 | -90 | 90 | -0.073195 | -0.018368 | 0.073209 | 0.018373
12 | 13 | 2.8184 | 1.084 | 5.6885e-09 | 0 | 0 | 0 | 0 | 0 | 1 | -90 | 90 | -0.095832 | -0.024231 | 0.096113 | 0.024338
13 | 62 | 2.7061 | 1.0408 | 5.4619e-09 | 0 | 0 | 0 | 0 | 0 | 1 | -90 | 90 | -0.096113 | -0.024338 | 0.096382 | 0.024441
62 | 60 | 2.8871 | 1.1104 | 5.8273e-09 | 0 | 0 | 0 | 0 | 0 | 1 | -90 | 90 | -0.099578 | -0.025242 | 0.099884 | 0.025359
60 | 61 | 0.62388 | 0.23995 | 1.2592e-09 | 0 | 0 | 0 | 0 | 0 | 1 | -90 | 90 | 0.12856 | 0.032449 | -0.12845 | -0.032407
92 | 89 | 3.2084 | 1.234 | 3.2379e-09 | 0 | 0 | 0 | 0 | 0 | 1 | -90 | 90 | -0.0035571 | -0.00089148 | 0.0035575 | 0.00089134
89 | 91 | 0.0045637 | 0.0017553 | 4.6056e-12 | 0 | 0 | 0 | 0 | 0 | 1 | -90 | 90 | -0.0092352 | -0.0023139 | 0.0092352 | 0.0023139
89 | 87 | 1.5539 | 0.59765 | 1.5681e-09 | 0 | 0 | 0 | 0 | 0 | 1 | -90 | 90 | 0.0056777 | 0.0014225 | -0.0056772 | -0.0014225
19 | 20 | 0.57437 | 0.22091 | 5.7964e-10 | 0 | 0 | 0 | 0 | 0 | 1 | -90 | 90 | 0.035287 | 0.0088537 | -0.035279 | -0.0088507
19 | 21 | 0.74434 | 0.28629 | 7.5117e-10 | 0 | 0 | 0 | 0 | 0 | 1 | -90 | 90 | -0.038861 | -0.0097496 | 0.038873 | 0.0097542
20 | 22 | 1.2557 | 0.48297 | 1.2673e-09 | 0 | 0 | 0 | 0 | 0 | 1 | -90 | 90 | 0.034214 | 0.0085839 | -0.034198 | -0.0085779
21 | 23 | 3.8733 | 1.4897 | 3.9088e-09 | 0 | 0 | 0 | 0 | 0 | 1 | -90 | 90 | -0.040912 | -0.010265 | 0.040982 | 0.010292
22 | 24 | 1.2433 | 0.47819 | 1.2547e-09 | 0 | 0 | 0 | 0 | 0 | 1 | -90 | 90 | 0.029945 | 0.0075119 | -0.029933 | -0.0075074
23 | 38 | 0.81194 | 0.31228 | 1.6388e-09 | 0 | 0 | 0 | 0 | 0 | 1 | -90 | 90 | 0.080603 | 0.020299 | -0.080547 | -0.020277
23 | 52 | 0.40702 | 0.15655 | 8.2151e-10 | 0 | 0 | 0 | 0 | 0 | 1 | -90 | 90 | -0.12159 | -0.030591 | 0.12165 | 0.030615
24 | 25 | 2.6587 | 1.0226 | 2.6831e-09 | 0 | 0 | 0 | 0 | 0 | 1 | -90 | 90 | 0.027189 | 0.0068198 | -0.027168 | -0.0068118
38 | 37 | 1.8424 | 0.70863 | 3.7187e-09 | 0 | 0 | 0 | 0 | 0 | 1 | -90 | 90 | 0.078649 | 0.019802 | -0.078526 | -0.019755
52 | 53 | 1.2056 | 0.46369 | 2.4333e-09 | 0 | 0 | 0 | 0 | 0 | 1 | -90 | 90 | -0.12454 | -0.03134 | 0.12474 | 0.031417
25 | 26 | 1.2852 | 0.4943 | 1.297e-09 | 0 | 0 | 0 | 0 | 0 | 1 | -90 | 90 | 0.024462 | 0.0061337 | -0.024454 | -0.0061306
37 | 39 | 1.6529 | 0.63575 | 3.3362e-09 | 0 | 0 | 0 | 0 | 0 | 1 | -90 | 90 | 0.07542 | 0.018976 | -0.075318 | -0.018937
53 | 54 | 0.55937 | 0.21514 | 1.129e-09 | 0 | 0 | 0 | 0 | 0 | 1 | -90 | 90 | -0.12474 | -0.031417 | 0.12484 | 0.031453
26 | 58 | 2.5066 | 0.96407 | 2.5296e-09 | 0 | 0 | 0 | 0 | 0 | 1 | -90 | 90 | 0.021794 | 0.0054639 | -0.021781 | -0.0054592
58 | 74 | 2.1411 | 0.82351 | 2.1608e-09 | 0 | 0 | 0 | 0 | 0 | 1 | -90 | 90 | 0.019744 | 0.0049489 | -0.019735 | -0.0049456
74 | 83 | 2.5486 | 0.98025 | 2.572e-09 | 0 | 0 | 0 | 0 | 0 | 1 | -90 | 90 | 0.012182 | 0.0030529 | -0.012177 | -0.0030515
74 | 72 | 1.0337 | 0.39759 | 1.0432e-09 | 0 | 0 | 0 | 0 | 0 | 1 | -90 | 90 | 0.0075536 | 0.0018927 | -0.007553 | -0.0018926
27 | 28 | 10.4709 | 4.0273 | 1.0567e-08 | 0 | 0 | 0 | 0 | 0 | 1 | -90 | 90 | -0.026377 | -0.0066198 | 0.026458 | 0.0066499
27 | 29 | 3.5558 | 1.3676 | 3.5884e-09 | 0 | 0 | 0 | 0 | 0 | 1 | -90 | 90 | 0.024281 | 0.0060945 | -0.024258 | -0.0060859
28 | 30 | 1.6506 | 0.63484 | 3.3314e-09 | 0 | 0 | 0 | 0 | 0 | 1 | -90 | 90 | -0.028615 | -0.0071905 | 0.02863 | 0.0071959
29 | 31 | 2.8966 | 1.1141 | 2.9232e-09 | 0 | 0 | 0 | 0 | 0 | 1 | -90 | 90 | 0.022342 | 0.0056057 | -0.022326 | -0.0055998
30 | 36 | 6.1597 | 2.3691 | 1.2433e-08 | 0 | 0 | 0 | 0 | 0 | 1 | -90 | 90 | -0.029767 | -0.0074809 | 0.029828 | 0.0075029
31 | 59 | 2.821 | 1.085 | 2.8469e-09 | 0 | 0 | 0 | 0 | 0 | 1 | -90 | 90 | 0.019989 | 0.0050142 | -0.019977 | -0.0050096
36 | 49 | 8.9903 | 3.4578 | 9.0728e-09 | 0 | 0 | 0 | 0 | 0 | 1 | -90 | 90 | 0.010807 | 0.0027088 | -0.010795 | -0.0027052
36 | 34 | 2.7106 | 1.0425 | 5.471e-09 | 0 | 0 | 0 | 0 | 0 | 1 | -90 | 90 | -0.040634 | -0.010212 | 0.040683 | 0.01023
59 | 75 | 1.537 | 0.59117 | 1.5511e-09 | 0 | 0 | 0 | 0 | 0 | 1 | -90 | 90 | 0.018611 | 0.0046673 | -0.018605 | -0.0046651
49 | 63 | 11.3944 | 4.3824 | 1.1499e-08 | 0 | 0 | 0 | 0 | 0 | 1 | -90 | 90 | 0.010795 | 0.0027052 | -0.01078 | -0.0027007
34 | 32 | 4.4373 | 1.7067 | 8.9561e-09 | 0 | 0 | 0 | 0 | 0 | 1 | -90 | 90 | -0.040683 | -0.01023 | 0.040764 | 0.01026
75 | 76 | 2.7588 | 1.0611 | 2.7842e-09 | 0 | 0 | 0 | 0 | 0 | 1 | -90 | 90 | 0.017244 | 0.0043241 | -0.017235 | -0.0043208
32 | 33 | 0.86122 | 0.33124 | 1.7382e-09 | 0 | 0 | 0 | 0 | 0 | 1 | -90 | 90 | -0.042186 | -0.010617 | 0.042203 | 0.010623
33 | 35 | 0.51246 | 0.1971 | 1.0343e-09 | 0 | 0 | 0 | 0 | 0 | 1 | -90 | 90 | -0.044957 | -0.011313 | 0.044969 | 0.011317
35 | 48 | 1.0977 | 0.42221 | 2.2156e-09 | 0 | 0 | 0 | 0 | 0 | 1 | -90 | 90 | -0.047464 | -0.011943 | 0.047491 | 0.011953
48 | 47 | 0.692 | 0.26616 | 1.3967e-09 | 0 | 0 | 0 | 0 | 0 | 1 | -90 | 90 | -0.05046 | -0.012697 | 0.05048 | 0.012704
47 | 44 | 0.64689 | 0.2488 | 1.3056e-09 | 0 | 0 | 0 | 0 | 0 | 1 | -90 | 90 | -0.053235 | -0.013395 | 0.053255 | 0.013403
63 | 64 | 7.751 | 2.9811 | 7.8221e-09 | 0 | 0 | 0 | 0 | 0 | 1 | -90 | 90 | 0.0072189 | 0.0018081 | -0.0072145 | -0.0018071
39 | 40 | 0.27534 | 0.1059 | 5.5573e-10 | 0 | 0 | 0 | 0 | 0 | 1 | -90 | 90 | 0.072711 | 0.018285 | -0.072695 | -0.018279
39 | 41 | 6.4521 | 2.4816 | 6.5113e-09 | 0 | 0 | 0 | 0 | 0 | 1 | -90 | 90 | 0.0026069 | 0.00065277 | -0.0026064 | -0.00065322
40 | 44 | 0.83383 | 0.3207 | 1.683e-09 | 0 | 0 | 0 | 0 | 0 | 1 | -90 | 90 | 0.054794 | 0.013792 | -0.054767 | -0.013781
40 | 42 | 2.7977 | 1.076 | 2.8233e-09 | 0 | 0 | 0 | 0 | 0 | 1 | -90 | 90 | 0.017901 | 0.004487 | -0.017892 | -0.0044835
42 | 43 | 1.4521 | 0.55849 | 1.4654e-09 | 0 | 0 | 0 | 0 | 0 | 1 | -90 | 90 | 0.014069 | 0.0035254 | -0.014066 | -0.0035243
43 | 45 | 1.3137 | 0.50528 | 1.3258e-09 | 0 | 0 | 0 | 0 | 0 | 1 | -90 | 90 | 0.0076144 | 0.0019081 | -0.0076135 | -0.0019079
43 | 46 | 1.4272 | 0.54892 | 1.4403e-09 | 0 | 0 | 0 | 0 | 0 | 1 | -90 | 90 | 0.0064512 | 0.0016162 | -0.0064506 | -0.0016161
45 | 51 | 1.2953 | 0.49821 | 1.3072e-09 | 0 | 0 | 0 | 0 | 0 | 1 | -90 | 90 | 0.0046776 | 0.0011721 | -0.0046773 | -0.0011721
46 | 56 | 1.4368 | 0.55262 | 1.45e-09 | 0 | 0 | 0 | 0 | 0 | 1 | -90 | 90 | 0.0038982 | 0.00097646 | -0.003898 | -0.00097651
51 | 50 | 1.6098 | 0.61914 | 1.6245e-09 | 0 | 0 | 0 | 0 | 0 | 1 | -90 | 90 | 0.0016614 | 0.00041623 | -0.0016613 | -0.00041637
56 | 55 | 2.3783 | 0.91475 | 2.4002e-09 | 0 | 0 | 0 | 0 | 0 | 1 | -90 | 90 | 0.0026016 | 0.0006516 | -0.0026014 | -0.00065176
55 | 57 | 2.3509 | 0.9042 | 2.3725e-09 | 0 | 0 | 0 | 0 | 0 | 1 | -90 | 90 | 0.0020149 | 0.00050477 | -0.0020148 | -0.00050497
64 | 65 | 3.8755 | 1.4906 | 3.9111e-09 | 0 | 0 | 0 | 0 | 0 | 1 | -90 | 90 | 0.0051284 | 0.0012843 | -0.0051273 | -0.0012843
54 | 61 | 2.1116 | 0.81217 | 4.262e-09 | 0 | 0 | 0 | 0 | 0 | 1 | -90 | 90 | -0.12599 | -0.031743 | 0.12635 | 0.031881
83 | 97 | 1.2799 | 0.49227 | 1.2916e-09 | 0 | 0 | 0 | 0 | 0 | 1 | -90 | 90 | 0.011032 | 0.0027644 | -0.01103 | -0.0027639
72 | 70 | 1.1144 | 0.42861 | 1.1246e-09 | 0 | 0 | 0 | 0 | 0 | 1 | -90 | 90 | 0.0063544 | 0.0015922 | -0.006354 | -0.0015921
76 | 77 | 1.9072 | 0.73355 | 1.9247e-09 | 0 | 0 | 0 | 0 | 0 | 1 | -90 | 90 | 0.015413 | 0.0038641 | -0.015408 | -0.0038624
65 | 80 | 8.1919 | 3.1507 | 8.267e-09 | 0 | 0 | 0 | 0 | 0 | 1 | -90 | 90 | 0.0051273 | 0.0012843 | -0.0051249 | -0.0012841
80 | 81 | 3.2207 | 1.2387 | 3.2503e-09 | 0 | 0 | 0 | 0 | 0 | 1 | -90 | 90 | 0.0029788 | 0.00074628 | -0.0029785 | -0.00074647
81 | 82 | 0.17126 | 0.065869 | 1.7283e-10 | 0 | 0 | 0 | 0 | 0 | 1 | -90 | 90 | 0.00075134 | 0.00018829 | -0.00075133 | -0.0001883
67 | 69 | 2.8546 | 1.0979 | 2.8808e-09 | 0 | 0 | 0 | 0 | 0 | 1 | -90 | 90 | -0.0067344 | -0.0016877 | 0.0067359 | 0.001688
67 | 66 | 1.976 | 0.75999 | 1.9941e-09 | 0 | 0 | 0 | 0 | 0 | 1 | -90 | 90 | 0.0067344 | 0.0016877 | -0.0067334 | -0.0016875
69 | 96 | 1.3893 | 0.53435 | 1.4021e-09 | 0 | 0 | 0 | 0 | 0 | 1 | -90 | 90 | -0.0081205 | -0.002035 | 0.0081215 | 0.0020352
66 | 68 | 1.8206 | 0.70021 | 1.8373e-09 | 0 | 0 | 0 | 0 | 0 | 1 | -90 | 90 | 0.0036406 | 0.00091231 | -0.0036403 | -0.00091238
96 | 95 | 15.4781 | 5.9531 | 1.562e-08 | 0 | 0 | 0 | 0 | 0 | 1 | -90 | 90 | -0.0081215 | -0.0020352 | 0.008133 | 0.0020382
95 | 94 | 8.9745 | 3.4517 | 9.0568e-09 | 0 | 0 | 0 | 0 | 0 | 1 | -90 | 90 | -0.008133 | -0.0020382 | 0.0081397 | 0.0020399
70 | 71 | 3.9582 | 1.5224 | 3.9945e-09 | 0 | 0 | 0 | 0 | 0 | 1 | -90 | 90 | 0.0042797 | 0.0010722 | -0.0042789 | -0.0010723
71 | 73 | 0.8748 | 0.33646 | 8.8283e-10 | 0 | 0 | 0 | 0 | 0 | 1 | -90 | 90 | 0.0023904 | 0.00059901 | -0.0023903 | -0.00059908
97 | 91 | 2.4185 | 0.9302 | 2.4407e-09 | 0 | 0 | 0 | 0 | 0 | 1 | -90 | 90 | 0.01053 | 0.0026385 | -0.010527 | -0.0026376
77 | 78 | 4.0782 | 1.5685 | 4.1156e-09 | 0 | 0 | 0 | 0 | 0 | 1 | -90 | 90 | 0.01357 | 0.0034018 | -0.013561 | -0.003399
78 | 79 | 0.95436 | 0.36706 | 9.6312e-10 | 0 | 0 | 0 | 0 | 0 | 1 | -90 | 90 | 0.011913 | 0.0029858 | -0.011912 | -0.0029853
79 | 94 | 2.4408 | 0.93877 | 2.4632e-09 | 0 | 0 | 0 | 0 | 0 | 1 | -90 | 90 | 0.0098046 | 0.0024573 | -0.009802 | -0.0024565
87 | 88 | 0.27552 | 0.10597 | 2.7805e-10 | 0 | 0 | 0 | 0 | 0 | 1 | -90 | 90 | 0.004466 | 0.0011189 | -0.0044659 | -0.0011189
88 | 90 | 2.5626 | 0.98561 | 2.5861e-09 | 0 | 0 | 0 | 0 | 0 | 1 | -90 | 90 | 0.002463 | 0.00061695 | -0.0024628 | -0.00061714
90 | 93 | 1.0727 | 0.41259 | 1.0826e-09 | 0 | 0 | 0 | 0 | 0 | 1 | -90 | 90 | 0.0012271 | 0.00030744 | -0.0012271 | -0.00030754