## bus_data
BUS_I | BUS_TYPE | Pd | Qd | Gs | Bs | area | Vm | Va | baseKV | zone | Vmax | Vmin
1 | 1 | 0.0014138 | 0.00035433 | 0 | 0 | 1 | 0.99511 | -0.034285 | 0.4 | 1 | 1.1 | 0.9
2 | 1 | 0 | 0 | 0 | 0 | 1 | 0.99514 | -0.034023 | 0.4 | 1 | 1.1 | 0.9
3 | 1 | 0 | 0 | 0 | 0 | 1 | 0.99528 | -0.033074 | 0.4 | 1 | 1.1 | 0.9
5 | 1 | 0.086261 | 0.021619 | 0 | 0 | 1 | 0.99535 | -0.032553 | 0.4 | 1 | 1.1 | 0.9
4 | 3 | 0.099669 | 0.024979 | 0 | 0 | 1 | 1 | 0 | 0.4 | 1 | 1.1 | 0.9

## generator_data
GEN_BUS | PG | QG | QMAX | QMIN | VG | MBASE | GEN_STATUS | PMAX | PMIN
4 | 0.18774 | 0.047103 | 10 | -10 | 1 | 100 | 1 | 10 | 0

## branch_data
F_BUS | T_BUS | BR_R | BR_X | BR_B | RATE_A | RATE_B | RATE_C | TAP | SHIFT | BR_STATUS | ANGMIN | ANGMAX | P_in | Q_in | P_out | Q_out
1 | 2 | 2.3889 | 0.91879 | 2.4108e-09 | 0 | 0 | 0 | 0 | 0 | 1 | -90 | 90 | -0.0014138 | -0.00035433 | 0.0014138 | 0.00035411
2 | 3 | 8.6266 | 3.3179 | 8.7057e-09 | 0 | 0 | 0 | 0 | 0 | 1 | -90 | 90 | -0.0014138 | -0.00035411 | 0.001414 | 0.00035332
3 | 5 | 4.7196 | 1.8152 | 4.7629e-09 | 0 | 0 | 0 | 0 | 0 | 1 | -90 | 90 | -0.001414 | -0.00035332 | 0.0014141 | 0.00035288
5 | 4 | 4.8132 | 1.8512 | 4.8573e-09 | 0 | 0 | 0 | 0 | 0 | 1 | -90 | 90 | -0.087675 | -0.021972 | 0.088072 | 0.022124