## bus_data
BUS_I | BUS_TYPE | Pd | Qd | Gs | Bs | area | Vm | Va | baseKV | zone | Vmax | Vmin
1 | 1 | 0.0027125 | 0.00067983 | 0 | 0 | 1 | 0.9942 | -0.040628 | 0.4 | 1 | 1.1 | 0.9
2 | 1 | 0.0028975 | 0.00072619 | 0 | 0 | 1 | 0.99423 | -0.040414 | 0.4 | 1 | 1.1 | 0.9
3 | 1 | 0.0019009 | 0.0004764 | 0 | 0 | 1 | 0.99429 | -0.039985 | 0.4 | 1 | 1.1 | 0.9
8 | 1 | 0 | 0 | 0 | 0 | 1 | 0.99436 | -0.039473 | 0.4 | 1 | 1.1 | 0.9
9 | 1 | 0.0011155 | 0.00027958 | 0 | 0 | 1 | 0.99471 | -0.037063 | 0.4 | 1 | 1.1 | 0.9
6 | 1 | 0.00043572 | 0.0001092 | 0 | 0 | 1 | 0.99434 | -0.03966 | 0.4 | 1 | 1.1 | 0.9
5 | 1 | 0 | 0 | 0 | 0 | 1 | 0.99504 | -0.034663 | 0.4 | 1 | 1.1 | 0.9
11 | 1 | 0.00064631 | 0.00016198 | 0 | 0 | 1 | 0.99455 | -0.038103 | 0.4 | 1 | 1.1 | 0.9
20 | 1 | 0 | 0 | 0 | 0 | 1 | 0.99646 | -0.024732 | 0.4 | 1 | 1.1 | 0.9
10 | 1 | 0.0021108 | 0.00052901 | 0 | 0 | 1 | 0.99426 | -0.040187 | 0.4 | 1 | 1.1 | 0.9
21 | 1 | 0.0046861 | 0.0011745 | 0 | 0 | 1 | 0.99845 | -0.0108 | 0.4 | 1 | 1.1 | 0.9
15 | 1 | 0.0010889 | 0.00027289 | 0 | 0 | 1 | 0.99581 | -0.029267 | 0.4 | 1 | 1.1 | 0.9
7 | 1 | 0.00038993 | 9.7727e-05 | 0 | 0 | 1 | 0.99434 | -0.039678 | 0.4 | 1 | 1.1 | 0.9
14 | 1 | 0 | 0 | 0 | 0 | 1 | 0.99526 | -0.033198 | 0.4 | 1 | 1.1 | 0.9
16 | 1 | 0.0025947 | 0.00065029 | 0 | 0 | 1 | 0.99512 | -0.034136 | 0.4 | 1 | 1.1 | 0.9
12 | 1 | 0.0018352 | 0.00045996 | 0 | 0 | 1 | 0.99331 | -0.046822 | 0.4 | 1 | 1.1 | 0.9
13 | 1 | 0 | 0 | 0 | 0 | 1 | 0.9931 | -0.048337 | 0.4 | 1 | 1.1 | 0.9
25 | 1 | 0 | 0 | 0 | 0 | 1 | 0.99218 | -0.054787 | 0.4 | 1 | 1.1 | 0.9
28 | 1 | 0.0026393 | 0.00066146 | 0 | 0 | 1 | 0.99296 | -0.049332 | 0.4 | 1 | 1.1 | 0.9
29 | 1 | 0.0022464 | 0.000563 | 0 | 0 | 1 | 0.99177 | -0.05773 | 0.4 | 1 | 1.1 | 0.9
23 | 1 | 0.00063697 | 0.00015964 | 0 | 0 | 1 | 0.9921 | -0.055347 | 0.4 | 1 | 1.1 | 0.9
27 | 1 | 0.00052193 | 0.00013081 | 0 | 0 | 1 | 0.99292 | -0.04961 | 0.4 | 1 | 1.1 | 0.9
18 | 1 | 0.0007763 | 0.00019456 | 0 | 0 | 1 | 0.99509 | -0.034347 | 0.4 | 1 | 1.1 | 0.9
17 | 1 | 0.0020707 | 0.00051896 | 0 | 0 | 1 | 0.99503 | -0.034778 | 0.4 | 1 | 1.1 | 0.9
32 | 3 | 0.048912 | 0.012259 | 0 | 0 | 1 | 1 | 0 | 0.4 | 1 | 1.1 | 0.9
33 | 1 | 0.068276 | 0.017112 | 0 | 0 | 1 | 0.99903 | -0.0067652 | 0.4 | 1 | 1.1 | 0.9
22 | 1 | 0.0043811 | 0.001098 | 0 | 0 | 1 | 0.99206 | -0.055631 | 0.4 | 1 | 1.1 | 0.9
30 | 1 | 0.0017313 | 0.00043391 | 0 | 0 | 1 | 0.99134 | -0.060742 | 0.4 | 1 | 1.1 | 0.9
26 | 1 | 0.00080474 | 0.00020169 | 0 | 0 | 1 | 0.99291 | -0.049664 | 0.4 | 1 | 1.1 | 0.9
31 | 1 | 0.012434 | 0.0031163 | 0 | 0 | 1 | 0.99089 | -0.063898 | 0.4 | 1 | 1.1 | 0.9
34 | 1 | 0.044698 | 0.011202 | 0 | 0 | 1 | 0.99896 | -0.0072733 | 0.4 | 1 | 1.1 | 0.9

## generator_data
GEN_BUS | PG | QG | QMAX | QMIN | VG | MBASE | GEN_STATUS | PMAX | PMIN
32 | 0.21298 | 0.053429 | 10 | -10 | 1 | 100 | 1 | 10 | 0

## branch_data
F_BUS | T_BUS | BR_R | BR_X | BR_B | RATE_A | RATE_B | RATE_C | TAP | SHIFT | BR_STATUS | ANGMIN | ANGMAX | P_in | Q_in | P_out | Q_out
1 | 2 | 1.0135 | 0.38979 | 1.0228e-09 | 0 | 0 | 0 | 0 | 0 | 1 | -90 | 90 | -0.0027125 | -0.00067983 | 0.0027126 | 0.00067976
2 | 3 | 0.98461 | 0.3787 | 9.9365e-10 | 0 | 0 | 0 | 0 | 0 | 1 | -90 | 90 | -0.0056102 | -0.0014059 | 0.0056105 | 0.001406
3 | 8 | 0.87721 | 0.33739 | 8.8526e-10 | 0 | 0 | 0 | 0 | 0 | 1 | -90 | 90 | -0.0075114 | -0.0018824 | 0.0075119 | 0.0018825
8 | 9 | 3.7214 | 1.4313 | 3.7556e-09 | 0 | 0 | 0 | 0 | 0 | 1 | -90 | 90 | -0.0083376 | -0.0020891 | 0.0083404 | 0.0020898
8 | 6 | 2.9014 | 1.1159 | 2.928e-09 | 0 | 0 | 0 | 0 | 0 | 1 | -90 | 90 | 0.00082568 | 0.00020659 | -0.00082566 | -0.00020687
9 | 14 | 5.2685 | 2.0264 | 5.3169e-09 | 0 | 0 | 0 | 0 | 0 | 1 | -90 | 90 | -0.0094559 | -0.0023694 | 0.0094609 | 0.0023708
6 | 7 | 0.59362 | 0.22832 | 5.9907e-10 | 0 | 0 | 0 | 0 | 0 | 1 | -90 | 90 | 0.00038994 | 9.7668e-05 | -0.00038993 | -9.7727e-05
5 | 11 | 1.4779 | 0.56841 | 1.4914e-09 | 0 | 0 | 0 | 0 | 0 | 1 | -90 | 90 | 0.03008 | 0.0075483 | -0.030066 | -0.0075429
5 | 20 | 4.2736 | 1.6437 | 4.3128e-09 | 0 | 0 | 0 | 0 | 0 | 1 | -90 | 90 | -0.03008 | -0.0075483 | 0.030121 | 0.0075638
11 | 10 | 0.91393 | 0.35151 | 9.2231e-10 | 0 | 0 | 0 | 0 | 0 | 1 | -90 | 90 | 0.029419 | 0.0073809 | -0.029411 | -0.0073778
20 | 21 | 3.9238 | 1.5092 | 3.9598e-09 | 0 | 0 | 0 | 0 | 0 | 1 | -90 | 90 | -0.046132 | -0.011577 | 0.046221 | 0.011611
20 | 15 | 3.6629 | 1.4088 | 3.6965e-09 | 0 | 0 | 0 | 0 | 0 | 1 | -90 | 90 | 0.016011 | 0.0040135 | -0.016 | -0.00401
10 | 12 | 3.1328 | 1.2049 | 3.1615e-09 | 0 | 0 | 0 | 0 | 0 | 1 | -90 | 90 | 0.0273 | 0.0068487 | -0.027275 | -0.0068394
21 | 32 | 2.77 | 1.0654 | 2.7954e-09 | 0 | 0 | 0 | 0 | 0 | 1 | -90 | 90 | -0.050907 | -0.012786 | 0.050984 | 0.012815
15 | 14 | 3.4028 | 1.3088 | 3.434e-09 | 0 | 0 | 0 | 0 | 0 | 1 | -90 | 90 | 0.014912 | 0.0037371 | -0.014904 | -0.0037344
14 | 16 | 2.2226 | 0.85486 | 2.243e-09 | 0 | 0 | 0 | 0 | 0 | 1 | -90 | 90 | 0.0054426 | 0.0013636 | -0.0054419 | -0.0013635
16 | 18 | 0.95507 | 0.36733 | 9.6383e-10 | 0 | 0 | 0 | 0 | 0 | 1 | -90 | 90 | 0.0028472 | 0.00071323 | -0.0028471 | -0.0007133
12 | 13 | 0.76573 | 0.29451 | 7.7275e-10 | 0 | 0 | 0 | 0 | 0 | 1 | -90 | 90 | 0.02544 | 0.0063795 | -0.025434 | -0.0063775
13 | 25 | 3.8614 | 1.4851 | 3.8968e-09 | 0 | 0 | 0 | 0 | 0 | 1 | -90 | 90 | 0.021468 | 0.005384 | -0.021449 | -0.005377
13 | 28 | 3.2214 | 1.239 | 3.2509e-09 | 0 | 0 | 0 | 0 | 0 | 1 | -90 | 90 | 0.0039665 | 0.00099351 | -0.003966 | -0.00099362
25 | 29 | 2.2979 | 0.88379 | 2.3189e-09 | 0 | 0 | 0 | 0 | 0 | 1 | -90 | 90 | 0.01643 | 0.0041193 | -0.016423 | -0.004117
25 | 23 | 1.4323 | 0.5509 | 1.4455e-09 | 0 | 0 | 0 | 0 | 0 | 1 | -90 | 90 | 0.0050187 | 0.0012576 | -0.0050183 | -0.0012576
28 | 27 | 2.682 | 1.0315 | 2.7066e-09 | 0 | 0 | 0 | 0 | 0 | 1 | -90 | 90 | 0.0013267 | 0.00033216 | -0.0013267 | -0.00033241
29 | 30 | 2.7221 | 1.047 | 2.7471e-09 | 0 | 0 | 0 | 0 | 0 | 1 | -90 | 90 | 0.014177 | 0.003554 | -0.014171 | -0.003552
23 | 22 | 0.83026 | 0.31933 | 8.3788e-10 | 0 | 0 | 0 | 0 | 0 | 1 | -90 | 90 | 0.0043813 | 0.001098 | -0.0043811 | -0.001098
27 | 26 | 0.87215 | 0.33544 | 8.8015e-10 | 0 | 0 | 0 | 0 | 0 | 1 | -90 | 90 | 0.00080474 | 0.0002016 | -0.00080474 | -0.00020169
18 | 17 | 2.6828 | 1.0319 | 2.7074e-09 | 0 | 0 | 0 | 0 | 0 | 1 | -90 | 90 | 0.0020708 | 0.00051874 | -0.0020707 | -0.00051896
32 | 33 | 0.77925 | 0.29971 | 1.5728e-09 | 0 | 0 | 0 | 0 | 0 | 1 | -90 | 90 | 0.11308 | 0.028356 | -0.11298 | -0.028315
33 | 34 | 0.14779 | 0.056841 | 1.4914e-10 | 0 | 0 | 0 | 0 | 0 | 1 | -90 | 90 | 0.044701 | 0.011204 | -0.044698 | -0.011202
30 | 31 | 3.248 | 1.2492 | 3.2778e-09 | 0 | 0 | 0 | 0 | 0 | 1 | -90 | 90 | 0.01244 | 0.0031181 | -0.012434 | -0.0031163