## bus_data
BUS_I | BUS_TYPE | Pd | Qd | Gs | Bs | area | Vm | Va | baseKV | zone | Vmax | Vmin
1 | 1 | 0.0010864 | 0.00027229 | 0 | 0 | 1 | 0.99089 | -0.063761 | 0.4 | 1 | 1.1 | 0.9
2 | 1 | 0.00066627 | 0.00016698 | 0 | 0 | 1 | 0.99092 | -0.063581 | 0.4 | 1 | 1.1 | 0.9
4 | 1 | 0 | 0 | 0 | 0 | 1 | 0.99097 | -0.063171 | 0.4 | 1 | 1.1 | 0.9
10 | 1 | 0 | 0 | 0 | 0 | 1 | 0.99107 | -0.062489 | 0.4 | 1 | 1.1 | 0.9
57 | 1 | 0.0010547 | 0.00026435 | 0 | 0 | 1 | 0.99067 | -0.065306 | 0.4 | 1 | 1.1 | 0.9
21 | 1 | 0.014489 | 0.0036313 | 0 | 0 | 1 | 0.98997 | -0.070282 | 0.4 | 1 | 1.1 | 0.9
7 | 1 | 0 | 0 | 0 | 0 | 1 | 0.99153 | -0.059243 | 0.4 | 1 | 1.1 | 0.9
56 | 1 | 0 | 0 | 0 | 0 | 1 | 0.99051 | -0.06646 | 0.4 | 1 | 1.1 | 0.9
5 | 1 | 0.0027919 | 0.00069971 | 0 | 0 | 1 | 0.99322 | -0.047343 | 0.4 | 1 | 1.1 | 0.9
6 | 1 | 0 | 0 | 0 | 0 | 1 | 0.99454 | -0.038103 | 0.4 | 1 | 1.1 | 0.9
8 | 1 | 0.0074433 | 0.0018655 | 0 | 0 | 1 | 0.99281 | -0.050248 | 0.4 | 1 | 1.1 | 0.9
9 | 1 | 0.0028354 | 0.00071061 | 0 | 0 | 1 | 0.99518 | -0.033585 | 0.4 | 1 | 1.1 | 0.9
14 | 1 | 0 | 0 | 0 | 0 | 1 | 0.99138 | -0.060277 | 0.4 | 1 | 1.1 | 0.9
17 | 1 | 0 | 0 | 0 | 0 | 1 | 0.99795 | -0.014236 | 0.4 | 1 | 1.1 | 0.9
11 | 3 | 0.0071883 | 0.0018015 | 0 | 0 | 1 | 1 | 0 | 0.4 | 1 | 1.1 | 0.9
12 | 1 | 0.02133 | 0.0053457 | 0 | 0 | 1 | 0.9907 | -0.065132 | 0.4 | 1 | 1.1 | 0.9
18 | 1 | 0.004158 | 0.0010421 | 0 | 0 | 1 | 0.99728 | -0.018916 | 0.4 | 1 | 1.1 | 0.9
19 | 1 | 0 | 0 | 0 | 0 | 1 | 0.9943 | -0.039594 | 0.4 | 1 | 1.1 | 0.9
20 | 1 | 0.0055774 | 0.0013978 | 0 | 0 | 1 | 0.98994 | -0.070474 | 0.4 | 1 | 1.1 | 0.9
13 | 1 | 0.0057076 | 0.0014305 | 0 | 0 | 1 | 0.99045 | -0.066891 | 0.4 | 1 | 1.1 | 0.9
15 | 1 | 0 | 0 | 0 | 0 | 1 | 0.99016 | -0.068949 | 0.4 | 1 | 1.1 | 0.9
33 | 1 | 0.0079459 | 0.0019914 | 0 | 0 | 1 | 0.98982 | -0.071327 | 0.4 | 1 | 1.1 | 0.9
34 | 1 | 0.0039986 | 0.0010022 | 0 | 0 | 1 | 0.99004 | -0.06977 | 0.4 | 1 | 1.1 | 0.9
16 | 1 | 0 | 0 | 0 | 0 | 1 | 0.99356 | -0.045036 | 0.4 | 1 | 1.1 | 0.9
24 | 1 | 0 | 0 | 0 | 0 | 1 | 0.99412 | -0.041099 | 0.4 | 1 | 1.1 | 0.9
22 | 1 | 0.015022 | 0.0037649 | 0 | 0 | 1 | 0.99316 | -0.047842 | 0.4 | 1 | 1.1 | 0.9
27 | 1 | 0.0005486 | 0.00013749 | 0 | 0 | 1 | 0.99412 | -0.041136 | 0.4 | 1 | 1.1 | 0.9
25 | 1 | 0.0026418 | 0.0006621 | 0 | 0 | 1 | 0.99445 | -0.038792 | 0.4 | 1 | 1.1 | 0.9
32 | 1 | 0 | 0 | 0 | 0 | 1 | 0.99667 | -0.023209 | 0.4 | 1 | 1.1 | 0.9
48 | 1 | 0 | 0 | 0 | 0 | 1 | 0.99179 | -0.057125 | 0.4 | 1 | 1.1 | 0.9
50 | 1 | 0.0036822 | 0.00092284 | 0 | 0 | 1 | 0.99654 | -0.024079 | 0.4 | 1 | 1.1 | 0.9
30 | 1 | 0 | 0 | 0 | 0 | 1 | 0.9964 | -0.02507 | 0.4 | 1 | 1.1 | 0.9
49 | 1 | 0.0021728 | 0.00054454 | 0 | 0 | 1 | 0.99141 | -0.059804 | 0.4 | 1 | 1.1 | 0.9
46 | 1 | 0.0014363 | 0.00035996 | 0 | 0 | 1 | 0.99152 | -0.059028 | 0.4 | 1 | 1.1 | 0.9
23 | 1 | 0 | 0 | 0 | 0 | 1 | 0.99484 | -0.036051 | 0.4 | 1 | 1.1 | 0.9
26 | 1 | 0.0010222 | 0.0002562 | 0 | 0 | 1 | 0.99546 | -0.031708 | 0.4 | 1 | 1.1 | 0.9
31 | 1 | 0 | 0 | 0 | 0 | 1 | 0.99557 | -0.030944 | 0.4 | 1 | 1.1 | 0.9
28 | 1 | 0.0049479 | 0.0012401 | 0 | 0 | 1 | 0.99632 | -0.025645 | 0.4 | 1 | 1.1 | 0.9
29 | 1 | 0.00067269 | 0.00016859 | 0 | 0 | 1 | 0.99631 | -0.025717 | 0.4 | 1 | 1.1 | 0.9
35 | 1 | 0.0025671 | 0.00064337 | 0 | 0 | 1 | 0.98982 | -0.071332 | 0.4 | 1 | 1.1 | 0.9
36 | 1 | 0.0009056 | 0.00022696 | 0 | 0 | 1 | 0.98989 | -0.070847 | 0.4 | 1 | 1.1 | 0.9
37 | 1 | 0.0016032 | 0.00040181 | 0 | 0 | 1 | 0.98977 | -0.07168 | 0.4 | 1 | 1.1 | 0.9
38 | 1 | 0 | 0 | 0 | 0 | 1 | 0.98999 | -0.070156 | 0.4 | 1 | 1.1 | 0.9
39 | 1 | 0.00051905 | 0.00013009 | 0 | 0 | 1 | 0.98976 | -0.071779 | 0.4 | 1 | 1.1 | 0.9
59 | 1 | 0.0019401 | 0.00048625 | 0 | 0 | 1 | 0.99006 | -0.06964 | 0.4 | 1 | 1.1 | 0.9
40 | 1 | 0.0011412 | 0.00028601 | 0 | 0 | 1 | 0.98935 | -0.074316 | 0.4 | 1 | 1.1 | 0.9
41 | 1 | 0.0010924 | 0.00027379 | 0 | 0 | 1 | 0.98936 | -0.07421 | 0.4 | 1 | 1.1 | 0.9
42 | 1 | 0.0013105 | 0.00032844 | 0 | 0 | 1 | 0.98934 | -0.074381 | 0.4 | 1 | 1.1 | 0.9
43 | 1 | 0.0045027 | 0.0011285 | 0 | 0 | 1 | 0.98948 | -0.07335 | 0.4 | 1 | 1.1 | 0.9
44 | 1 | 0.0013866 | 0.00034751 | 0 | 0 | 1 | 0.98958 | -0.072636 | 0.4 | 1 | 1.1 | 0.9
45 | 1 | 0 | 0 | 0 | 0 | 1 | 0.98972 | -0.071645 | 0.4 | 1 | 1.1 | 0.9
47 | 1 | 0.0063792 | 0.0015988 | 0 | 0 | 1 | 0.98991 | -0.070366 | 0.4 | 1 | 1.1 | 0.9
61 | 1 | 0 | 0 | 0 | 0 | 1 | 0.9864 | -0.095051 | 0.4 | 1 | 1.1 | 0.9
63 | 1 | 0.0020135 | 0.00050462 | 0 | 0 | 1 | 0.98614 | -0.096924 | 0.4 | 1 | 1.1 | 0.9
60 | 1 | 0.0086633 | 0.0021712 | 0 | 0 | 1 | 0.98438 | -0.10938 | 0.4 | 1 | 1.1 | 0.9
53 | 1 | 0.003273 | 0.0008203 | 0 | 0 | 1 | 0.99129 | -0.0607 | 0.4 | 1 | 1.1 | 0.9
51 | 1 | 0.0043946 | 0.0011014 | 0 | 0 | 1 | 0.99122 | -0.061169 | 0.4 | 1 | 1.1 | 0.9
52 | 1 | 0.0027644 | 0.00069283 | 0 | 0 | 1 | 0.99118 | -0.061439 | 0.4 | 1 | 1.1 | 0.9
54 | 1 | 0.0017163 | 0.00043013 | 0 | 0 | 1 | 0.99117 | -0.061532 | 0.4 | 1 | 1.1 | 0.9
55 | 1 | 0.0051107 | 0.0012809 | 0 | 0 | 1 | 0.99031 | -0.067838 | 0.4 | 1 | 1.1 | 0.9
58 | 1 | 0.00445 | 0.0011153 | 0 | 0 | 1 | 0.99042 | -0.067104 | 0.4 | 1 | 1.1 | 0.9
62 | 1 | 0 | 0 | 0 | 0 | 1 | 0.98339 | -0.1164 | 0.4 | 1 | 1.1 | 0.9
64 | 1 | 0.0022925 | 0.00057454 | 0 | 0 | 1 | 0.98232 | -0.12403 | 0.4 | 1 | 1.1 | 0.9
65 | 1 | 0.003926 | 0.00098394 | 0 | 0 | 1 | 0.98241 | -0.12339 | 0.4 | 1 | 1.1 | 0.9
69 | 1 | 0 | 0 | 0 | 0 | 1 | 0.98604 | -0.097656 | 0.4 | 1 | 1.1 | 0.9
73 | 1 | 0.0048737 | 0.0012215 | 0 | 0 | 1 | 0.98165 | -0.12876 | 0.4 | 1 | 1.1 | 0.9
79 | 1 | 0.0011192 | 0.0002805 | 0 | 0 | 1 | 0.98209 | -0.12562 | 0.4 | 1 | 1.1 | 0.9
68 | 1 | 0 | 0 | 0 | 0 | 1 | 0.98602 | -0.097766 | 0.4 | 1 | 1.1 | 0.9
74 | 1 | 0.0048365 | 0.0012121 | 0 | 0 | 1 | 0.98112 | -0.13256 | 0.4 | 1 | 1.1 | 0.9
77 | 1 | 0.0020129 | 0.00050449 | 0 | 0 | 1 | 0.98161 | -0.12909 | 0.4 | 1 | 1.1 | 0.9
66 | 1 | 0.0026635 | 0.00066754 | 0 | 0 | 1 | 0.98593 | -0.098416 | 0.4 | 1 | 1.1 | 0.9
67 | 1 | 0.0014612 | 0.00036621 | 0 | 0 | 1 | 0.98587 | -0.098844 | 0.4 | 1 | 1.1 | 0.9
71 | 1 | 0.0017897 | 0.00044854 | 0 | 0 | 1 | 0.98059 | -0.13632 | 0.4 | 1 | 1.1 | 0.9
82 | 1 | 0.0015695 | 0.00039336 | 0 | 0 | 1 | 0.9806 | -0.13629 | 0.4 | 1 | 1.1 | 0.9
84 | 1 | 0.0064338 | 0.0016125 | 0 | 0 | 1 | 0.97901 | -0.14761 | 0.4 | 1 | 1.1 | 0.9
85 | 1 | 0.0065258 | 0.0016355 | 0 | 0 | 1 | 0.97957 | -0.14363 | 0.4 | 1 | 1.1 | 0.9
81 | 1 | 0.011201 | 0.0028073 | 0 | 0 | 1 | 0.98063 | -0.13603 | 0.4 | 1 | 1.1 | 0.9
80 | 1 | 0.0021777 | 0.00054578 | 0 | 0 | 1 | 0.98064 | -0.13599 | 0.4 | 1 | 1.1 | 0.9
75 | 1 | 0.0016698 | 0.00041849 | 0 | 0 | 1 | 0.98115 | -0.13234 | 0.4 | 1 | 1.1 | 0.9
76 | 1 | 0.0015832 | 0.00039679 | 0 | 0 | 1 | 0.98069 | -0.1356 | 0.4 | 1 | 1.1 | 0.9
78 | 1 | 0.00078273 | 0.00019617 | 0 | 0 | 1 | 0.98066 | -0.1358 | 0.4 | 1 | 1.1 | 0.9

## generator_data
GEN_BUS | PG | QG | QMAX | QMIN | VG | MBASE | GEN_STATUS | PMAX | PMIN
11 | 0.23359 | 0.058864 | 10 | -10 | 1 | 100 | 1 | 10 | 0

## branch_data
F_BUS | T_BUS | BR_R | BR_X | BR_B | RATE_A | RATE_B | RATE_C | TAP | SHIFT | BR_STATUS | ANGMIN | ANGMAX | P_in | Q_in | P_out | Q_out
1 | 2 | 2.1131 | 0.81275 | 2.1325e-09 | 0 | 0 | 0 | 0 | 0 | 1 | -90 | 90 | -0.0010864 | -0.00027229 | 0.0010865 | 0.00027209
2 | 4 | 2.9937 | 1.1514 | 3.0211e-09 | 0 | 0 | 0 | 0 | 0 | 1 | -90 | 90 | -0.0017527 | -0.00043907 | 0.0017528 | 0.00043882
4 | 10 | 0.43784 | 0.1684 | 4.4186e-10 | 0 | 0 | 0 | 0 | 0 | 1 | -90 | 90 | -0.019918 | -0.0049911 | 0.019919 | 0.0049918
4 | 57 | 1.5029 | 0.57804 | 1.5167e-09 | 0 | 0 | 0 | 0 | 0 | 1 | -90 | 90 | 0.018165 | 0.0045523 | -0.018159 | -0.0045503
10 | 21 | 4.9626 | 1.9087 | 5.0081e-09 | 0 | 0 | 0 | 0 | 0 | 1 | -90 | 90 | 0.020088 | 0.005037 | -0.020067 | -0.0050292
10 | 7 | 1.0387 | 0.3995 | 1.0482e-09 | 0 | 0 | 0 | 0 | 0 | 1 | -90 | 90 | -0.040008 | -0.010029 | 0.040026 | 0.010036
57 | 56 | 0.8621 | 0.33158 | 8.7002e-10 | 0 | 0 | 0 | 0 | 0 | 1 | -90 | 90 | 0.017105 | 0.004286 | -0.017102 | -0.004285
21 | 20 | 0.43959 | 0.16907 | 4.4362e-10 | 0 | 0 | 0 | 0 | 0 | 1 | -90 | 90 | 0.0055776 | 0.0013978 | -0.0055774 | -0.0013978
7 | 5 | 3.8169 | 1.468 | 3.8519e-09 | 0 | 0 | 0 | 0 | 0 | 1 | -90 | 90 | -0.040026 | -0.010036 | 0.040092 | 0.010061
56 | 58 | 1.8501 | 0.71158 | 1.8671e-09 | 0 | 0 | 0 | 0 | 0 | 1 | -90 | 90 | 0.0044504 | 0.0011152 | -0.00445 | -0.0011153
56 | 59 | 5.3861 | 2.0716 | 5.4355e-09 | 0 | 0 | 0 | 0 | 0 | 1 | -90 | 90 | 0.0075398 | 0.0018889 | -0.0075365 | -0.0018882
56 | 55 | 3.4454 | 1.3252 | 3.477e-09 | 0 | 0 | 0 | 0 | 0 | 1 | -90 | 90 | 0.0051117 | 0.0012809 | -0.0051107 | -0.0012809
5 | 6 | 2.7783 | 1.0686 | 2.8038e-09 | 0 | 0 | 0 | 0 | 0 | 1 | -90 | 90 | -0.042884 | -0.01076 | 0.042939 | 0.010781
6 | 8 | 3.3638 | 1.2938 | 3.3947e-09 | 0 | 0 | 0 | 0 | 0 | 1 | -90 | 90 | 0.046595 | 0.011699 | -0.046516 | -0.011669
6 | 9 | 0.6527 | 0.25104 | 6.5869e-10 | 0 | 0 | 0 | 0 | 0 | 1 | -90 | 90 | -0.089534 | -0.02248 | 0.08959 | 0.022502
8 | 14 | 3.2976 | 1.2683 | 3.3278e-09 | 0 | 0 | 0 | 0 | 0 | 1 | -90 | 90 | 0.039073 | 0.0098034 | -0.039019 | -0.0097829
9 | 17 | 2.7187 | 1.0457 | 2.7437e-09 | 0 | 0 | 0 | 0 | 0 | 1 | -90 | 90 | -0.092425 | -0.023212 | 0.092675 | 0.023308
14 | 12 | 1.593 | 0.61269 | 1.6076e-09 | 0 | 0 | 0 | 0 | 0 | 1 | -90 | 90 | 0.039019 | 0.0097829 | -0.038993 | -0.0097729
17 | 18 | 1.8543 | 0.71318 | 1.8713e-09 | 0 | 0 | 0 | 0 | 0 | 1 | -90 | 90 | 0.032796 | 0.00823 | -0.032775 | -0.008222
17 | 19 | 3.303 | 1.2704 | 3.3333e-09 | 0 | 0 | 0 | 0 | 0 | 1 | -90 | 90 | 0.10048 | 0.025352 | -0.10013 | -0.025215
17 | 11 | 0.82609 | 0.31773 | 2.501e-09 | 0 | 0 | 0 | 0 | 0 | 1 | -90 | 90 | -0.22595 | -0.05689 | 0.2264 | 0.057062
12 | 13 | 1.2727 | 0.48949 | 1.2843e-09 | 0 | 0 | 0 | 0 | 0 | 1 | -90 | 90 | 0.017663 | 0.0044272 | -0.017659 | -0.0044257
18 | 32 | 1.9466 | 0.74871 | 1.9645e-09 | 0 | 0 | 0 | 0 | 0 | 1 | -90 | 90 | 0.028617 | 0.0071799 | -0.0286 | -0.0071736
19 | 48 | 2.2695 | 0.8729 | 2.2904e-09 | 0 | 0 | 0 | 0 | 0 | 1 | -90 | 90 | 0.10013 | 0.025215 | -0.099882 | -0.025121
13 | 15 | 2.2 | 0.84617 | 2.2202e-09 | 0 | 0 | 0 | 0 | 0 | 1 | -90 | 90 | 0.011951 | 0.0029952 | -0.011948 | -0.0029941
15 | 33 | 3.8204 | 1.4694 | 3.8555e-09 | 0 | 0 | 0 | 0 | 0 | 1 | -90 | 90 | 0.0079485 | 0.0019921 | -0.0079459 | -0.0019914
15 | 34 | 2.6222 | 1.0085 | 2.6462e-09 | 0 | 0 | 0 | 0 | 0 | 1 | -90 | 90 | 0.0039991 | 0.0010021 | -0.0039986 | -0.0010022
16 | 24 | 3.3708 | 1.2965 | 3.4017e-09 | 0 | 0 | 0 | 0 | 0 | 1 | -90 | 90 | -0.015028 | -0.0037669 | 0.015036 | 0.0037697
16 | 22 | 2.401 | 0.92346 | 2.423e-09 | 0 | 0 | 0 | 0 | 0 | 1 | -90 | 90 | 0.015028 | 0.0037669 | -0.015022 | -0.0037649
24 | 27 | 0.87174 | 0.33528 | 8.7974e-10 | 0 | 0 | 0 | 0 | 0 | 1 | -90 | 90 | 0.0005486 | 0.00013741 | -0.0005486 | -0.00013749
24 | 25 | 1.9071 | 0.7335 | 1.9246e-09 | 0 | 0 | 0 | 0 | 0 | 1 | -90 | 90 | -0.015585 | -0.0039071 | 0.01559 | 0.0039089
25 | 23 | 1.9388 | 0.74568 | 1.9566e-09 | 0 | 0 | 0 | 0 | 0 | 1 | -90 | 90 | -0.018232 | -0.004571 | 0.018238 | 0.0045734
32 | 50 | 3.0544 | 1.1748 | 3.0824e-09 | 0 | 0 | 0 | 0 | 0 | 1 | -90 | 90 | 0.0036826 | 0.0009227 | -0.0036822 | -0.00092284
32 | 30 | 0.96759 | 0.37215 | 9.7647e-10 | 0 | 0 | 0 | 0 | 0 | 1 | -90 | 90 | 0.024917 | 0.0062509 | -0.024911 | -0.0062485
48 | 49 | 2.3954 | 0.9213 | 2.4174e-09 | 0 | 0 | 0 | 0 | 0 | 1 | -90 | 90 | 0.014329 | 0.0035916 | -0.014323 | -0.0035898
48 | 46 | 0.28703 | 0.1104 | 2.8966e-10 | 0 | 0 | 0 | 0 | 0 | 1 | -90 | 90 | 0.085554 | 0.02153 | -0.085531 | -0.021521
30 | 31 | 3.9433 | 1.5167 | 3.9795e-09 | 0 | 0 | 0 | 0 | 0 | 1 | -90 | 90 | 0.019289 | 0.0048399 | -0.019274 | -0.0048343
30 | 28 | 1.3232 | 0.50892 | 1.3353e-09 | 0 | 0 | 0 | 0 | 0 | 1 | -90 | 90 | 0.005621 | 0.0014086 | -0.0056206 | -0.0014085
49 | 53 | 0.94405 | 0.3631 | 9.5271e-10 | 0 | 0 | 0 | 0 | 0 | 1 | -90 | 90 | 0.012151 | 0.0030452 | -0.012149 | -0.0030447
46 | 47 | 1.7369 | 0.66804 | 1.7528e-09 | 0 | 0 | 0 | 0 | 0 | 1 | -90 | 90 | 0.084095 | 0.021161 | -0.083962 | -0.02111
23 | 26 | 3.0746 | 1.1825 | 3.1028e-09 | 0 | 0 | 0 | 0 | 0 | 1 | -90 | 90 | -0.018238 | -0.0045734 | 0.018249 | 0.0045773
26 | 31 | 0.51297 | 0.1973 | 5.1768e-10 | 0 | 0 | 0 | 0 | 0 | 1 | -90 | 90 | -0.019272 | -0.0048335 | 0.019274 | 0.0048343
28 | 29 | 1.3721 | 0.52774 | 1.3847e-09 | 0 | 0 | 0 | 0 | 0 | 1 | -90 | 90 | 0.0006727 | 0.00016846 | -0.00067269 | -0.00016859
35 | 36 | 1.3187 | 0.5072 | 1.3308e-09 | 0 | 0 | 0 | 0 | 0 | 1 | -90 | 90 | -0.0046895 | -0.0011749 | 0.0046898 | 0.0011749
35 | 37 | 2.0889 | 0.80343 | 2.1081e-09 | 0 | 0 | 0 | 0 | 0 | 1 | -90 | 90 | 0.0021224 | 0.00053149 | -0.0021223 | -0.00053165
36 | 38 | 1.5751 | 0.60581 | 1.5896e-09 | 0 | 0 | 0 | 0 | 0 | 1 | -90 | 90 | -0.0055954 | -0.0014018 | 0.0055959 | 0.0014019
37 | 39 | 2.4236 | 0.93214 | 2.4458e-09 | 0 | 0 | 0 | 0 | 0 | 1 | -90 | 90 | 0.00051905 | 0.00012985 | -0.00051905 | -0.00013009
38 | 59 | 1.1763 | 0.45242 | 1.1871e-09 | 0 | 0 | 0 | 0 | 0 | 1 | -90 | 90 | -0.0055959 | -0.0014019 | 0.0055963 | 0.0014019
40 | 41 | 0.55579 | 0.21376 | 5.6089e-10 | 0 | 0 | 0 | 0 | 0 | 1 | -90 | 90 | -0.0024517 | -0.00061439 | 0.0024517 | 0.00061435
40 | 42 | 0.62382 | 0.23993 | 6.2955e-10 | 0 | 0 | 0 | 0 | 0 | 1 | -90 | 90 | 0.0013105 | 0.00032838 | -0.0013105 | -0.00032844
41 | 43 | 3.0902 | 1.1885 | 3.1185e-09 | 0 | 0 | 0 | 0 | 0 | 1 | -90 | 90 | -0.0035441 | -0.00088813 | 0.0035445 | 0.00088799
43 | 44 | 1.131 | 0.435 | 1.1414e-09 | 0 | 0 | 0 | 0 | 0 | 1 | -90 | 90 | -0.0080472 | -0.0020165 | 0.008048 | 0.0020167
44 | 45 | 1.3406 | 0.5156 | 1.3529e-09 | 0 | 0 | 0 | 0 | 0 | 1 | -90 | 90 | -0.0094346 | -0.0023642 | 0.0094359 | 0.0023645
45 | 47 | 0.21167 | 0.081412 | 2.1361e-10 | 0 | 0 | 0 | 0 | 0 | 1 | -90 | 90 | -0.077569 | -0.019506 | 0.077582 | 0.019511
45 | 61 | 4.4005 | 1.6925 | 4.4409e-09 | 0 | 0 | 0 | 0 | 0 | 1 | -90 | 90 | 0.068133 | 0.017142 | -0.067911 | -0.017057
61 | 63 | 3.8621 | 1.4854 | 3.8976e-09 | 0 | 0 | 0 | 0 | 0 | 1 | -90 | 90 | 0.0061407 | 0.0015382 | -0.0061391 | -0.0015379
61 | 60 | 2.947 | 1.1335 | 2.9741e-09 | 0 | 0 | 0 | 0 | 0 | 1 | -90 | 90 | 0.06177 | 0.015519 | -0.061647 | -0.015472
63 | 69 | 2.2448 | 0.86339 | 2.2654e-09 | 0 | 0 | 0 | 0 | 0 | 1 | -90 | 90 | 0.0041256 | 0.0010333 | -0.0041252 | -0.0010334
60 | 62 | 1.6766 | 0.64484 | 1.692e-09 | 0 | 0 | 0 | 0 | 0 | 1 | -90 | 90 | 0.052984 | 0.0133 | -0.052933 | -0.013281
53 | 51 | 0.67546 | 0.25979 | 6.8165e-10 | 0 | 0 | 0 | 0 | 0 | 1 | -90 | 90 | 0.0088761 | 0.0022244 | -0.0088755 | -0.0022243
51 | 52 | 0.77173 | 0.29682 | 7.7881e-10 | 0 | 0 | 0 | 0 | 0 | 1 | -90 | 90 | 0.0044809 | 0.0011229 | -0.0044807 | -0.0011229
52 | 54 | 0.69199 | 0.26615 | 6.9834e-10 | 0 | 0 | 0 | 0 | 0 | 1 | -90 | 90 | 0.0017163 | 0.00043007 | -0.0017163 | -0.00043013
62 | 64 | 3.3381 | 1.2839 | 3.3687e-09 | 0 | 0 | 0 | 0 | 0 | 1 | -90 | 90 | 0.028808 | 0.0072279 | -0.028777 | -0.0072165
62 | 65 | 3.6545 | 1.4056 | 3.688e-09 | 0 | 0 | 0 | 0 | 0 | 1 | -90 | 90 | 0.024125 | 0.0060528 | -0.024101 | -0.0060442
64 | 73 | 2.2443 | 0.86319 | 2.2649e-09 | 0 | 0 | 0 | 0 | 0 | 1 | -90 | 90 | 0.026485 | 0.0066419 | -0.026468 | -0.0066355
65 | 79 | 1.3872 | 0.53353 | 1.3999e-09 | 0 | 0 | 0 | 0 | 0 | 1 | -90 | 90 | 0.020175 | 0.0050602 | -0.020169 | -0.005058
69 | 68 | 0.3354 | 0.129 | 3.3848e-10 | 0 | 0 | 0 | 0 | 0 | 1 | -90 | 90 | 0.0041252 | 0.0010334 | -0.0041252 | -0.0010334
73 | 74 | 2.2104 | 0.85015 | 2.2307e-09 | 0 | 0 | 0 | 0 | 0 | 1 | -90 | 90 | 0.021594 | 0.005414 | -0.021583 | -0.0054099
79 | 77 | 2.291 | 0.88115 | 2.312e-09 | 0 | 0 | 0 | 0 | 0 | 1 | -90 | 90 | 0.01905 | 0.0047775 | -0.019041 | -0.0047742
68 | 66 | 1.9953 | 0.76742 | 2.0136e-09 | 0 | 0 | 0 | 0 | 0 | 1 | -90 | 90 | 0.0041252 | 0.0010334 | -0.0041248 | -0.0010334
74 | 80 | 2.5697 | 0.98833 | 2.5933e-09 | 0 | 0 | 0 | 0 | 0 | 1 | -90 | 90 | 0.016746 | 0.0041977 | -0.016738 | -0.0041949
77 | 75 | 2.3965 | 0.92175 | 2.4185e-09 | 0 | 0 | 0 | 0 | 0 | 1 | -90 | 90 | 0.017028 | 0.0042697 | -0.01702 | -0.004267
66 | 67 | 3.703 | 1.4242 | 3.737e-09 | 0 | 0 | 0 | 0 | 0 | 1 | -90 | 90 | 0.0014613 | 0.00036588 | -0.0014612 | -0.00036621
71 | 82 | 0.23884 | 0.09186 | 2.4103e-10 | 0 | 0 | 0 | 0 | 0 | 1 | -90 | 90 | -0.0017897 | -0.00044854 | 0.0017897 | 0.00044852
82 | 81 | 0.95006 | 0.36541 | 9.5878e-10 | 0 | 0 | 0 | 0 | 0 | 1 | -90 | 90 | -0.0033592 | -0.00084188 | 0.0033593 | 0.00084183
84 | 85 | 7.7142 | 2.967 | 7.7849e-09 | 0 | 0 | 0 | 0 | 0 | 1 | -90 | 90 | -0.0064338 | -0.0016125 | 0.0064373 | 0.0016131
85 | 76 | 7.747 | 2.9796 | 7.8181e-09 | 0 | 0 | 0 | 0 | 0 | 1 | -90 | 90 | -0.012963 | -0.0032486 | 0.012978 | 0.0032534
81 | 80 | 0.035718 | 0.013738 | 3.6046e-11 | 0 | 0 | 0 | 0 | 0 | 1 | -90 | 90 | -0.01456 | -0.0036491 | 0.01456 | 0.0036491
75 | 76 | 2.6686 | 1.0264 | 2.6931e-09 | 0 | 0 | 0 | 0 | 0 | 1 | -90 | 90 | 0.01535 | 0.0038485 | -0.015343 | -0.0038461
76 | 78 | 3.0958 | 1.1907 | 3.1242e-09 | 0 | 0 | 0 | 0 | 0 | 1 | -90 | 90 | 0.00078275 | 0.00019588 | -0.00078273 | -0.00019617