## bus_data
BUS_I | BUS_TYPE | Pd | Qd | Gs | Bs | area | Vm | Va | baseKV | zone | Vmax | Vmin
1 | 1 | 0.0096712 | 0.0024238 | 0 | 0 | 1 | 0.99358 | -0.044817 | 0.4 | 1 | 1.1 | 0.9
2 | 1 | 0.0039724 | 0.00099558 | 0 | 0 | 1 | 0.9935 | -0.045395 | 0.4 | 1 | 1.1 | 0.9
3 | 1 | 0.0055397 | 0.0013884 | 0 | 0 | 1 | 0.99409 | -0.041227 | 0.4 | 1 | 1.1 | 0.9
5 | 1 | 0 | 0 | 0 | 0 | 1 | 0.99489 | -0.035576 | 0.4 | 1 | 1.1 | 0.9
12 | 1 | 0 | 0 | 0 | 0 | 1 | 0.99526 | -0.033 | 0.4 | 1 | 1.1 | 0.9
10 | 1 | 0.012387 | 0.0031044 | 0 | 0 | 1 | 0.99388 | -0.042698 | 0.4 | 1 | 1.1 | 0.9
16 | 1 | 0.0013123 | 0.0003289 | 0 | 0 | 1 | 0.99426 | -0.039945 | 0.4 | 1 | 1.1 | 0.9
13 | 1 | 0.0032824 | 0.00082265 | 0 | 0 | 1 | 0.99721 | -0.019387 | 0.4 | 1 | 1.1 | 0.9
11 | 1 | 0.0032482 | 0.00081409 | 0 | 0 | 1 | 0.9938 | -0.043259 | 0.4 | 1 | 1.1 | 0.9
6 | 1 | 0.0042884 | 0.0010748 | 0 | 0 | 1 | 0.99301 | -0.048974 | 0.4 | 1 | 1.1 | 0.9
7 | 1 | 0.0019515 | 0.00048908 | 0 | 0 | 1 | 0.99299 | -0.049134 | 0.4 | 1 | 1.1 | 0.9
8 | 1 | 0.019718 | 0.0049418 | 0 | 0 | 1 | 0.99304 | -0.048803 | 0.4 | 1 | 1.1 | 0.9
26 | 1 | 0.00051527 | 0.00012914 | 0 | 0 | 1 | 0.99537 | -0.032374 | 0.4 | 1 | 1.1 | 0.9
27 | 1 | 0.00074664 | 0.00018713 | 0 | 0 | 1 | 0.99665 | -0.02344 | 0.4 | 1 | 1.1 | 0.9
25 | 1 | 0.00046708 | 0.00011706 | 0 | 0 | 1 | 0.99536 | -0.032477 | 0.4 | 1 | 1.1 | 0.9
17 | 1 | 0.001212 | 0.00030377 | 0 | 0 | 1 | 0.99285 | -0.049816 | 0.4 | 1 | 1.1 | 0.9
14 | 1 | 0.0021922 | 0.00054941 | 0 | 0 | 1 | 0.99971 | -0.0019904 | 0.4 | 1 | 1.1 | 0.9
15 | 3 | 0.0048748 | 0.0012217 | 0 | 0 | 1 | 1 | 0 | 0.4 | 1 | 1.1 | 0.9
23 | 1 | 0.0041931 | 0.0010509 | 0 | 0 | 1 | 0.99865 | -0.0094454 | 0.4 | 1 | 1.1 | 0.9
24 | 1 | 0 | 0 | 0 | 0 | 1 | 0.99794 | -0.014404 | 0.4 | 1 | 1.1 | 0.9
18 | 1 | 0.001915 | 0.00047995 | 0 | 0 | 1 | 0.99172 | -0.057798 | 0.4 | 1 | 1.1 | 0.9
19 | 1 | 0 | 0 | 0 | 0 | 1 | 0.98812 | -0.083087 | 0.4 | 1 | 1.1 | 0.9
21 | 1 | 0 | 0 | 0 | 0 | 1 | 0.98759 | -0.086892 | 0.4 | 1 | 1.1 | 0.9
22 | 1 | 0.0022691 | 0.00056868 | 0 | 0 | 1 | 0.98785 | -0.08506 | 0.4 | 1 | 1.1 | 0.9
36 | 1 | 0.002686 | 0.00067317 | 0 | 0 | 1 | 0.98656 | -0.094151 | 0.4 | 1 | 1.1 | 0.9
50 | 1 | 0.0016315 | 0.0004089 | 0 | 0 | 1 | 0.98765 | -0.086465 | 0.4 | 1 | 1.1 | 0.9
20 | 1 | 0.0062605 | 0.001569 | 0 | 0 | 1 | 0.98702 | -0.090895 | 0.4 | 1 | 1.1 | 0.9
51 | 1 | 0.0019101 | 0.00047872 | 0 | 0 | 1 | 0.98742 | -0.088075 | 0.4 | 1 | 1.1 | 0.9
49 | 1 | 0.002154 | 0.00053985 | 0 | 0 | 1 | 0.98744 | -0.087962 | 0.4 | 1 | 1.1 | 0.9
37 | 1 | 0.0071719 | 0.0017974 | 0 | 0 | 1 | 0.98601 | -0.098087 | 0.4 | 1 | 1.1 | 0.9
33 | 1 | 0.00049798 | 0.0001248 | 0 | 0 | 1 | 0.99683 | -0.022174 | 0.4 | 1 | 1.1 | 0.9
35 | 1 | 0.0014156 | 0.00035479 | 0 | 0 | 1 | 0.99784 | -0.015079 | 0.4 | 1 | 1.1 | 0.9
34 | 1 | 0.0013542 | 0.00033941 | 0 | 0 | 1 | 0.99779 | -0.015435 | 0.4 | 1 | 1.1 | 0.9
28 | 1 | 0.0017696 | 0.00044349 | 0 | 0 | 1 | 0.9975 | -0.0175 | 0.4 | 1 | 1.1 | 0.9
29 | 1 | 0.002677 | 0.00067092 | 0 | 0 | 1 | 0.99757 | -0.016965 | 0.4 | 1 | 1.1 | 0.9
30 | 1 | 0.0018739 | 0.00046964 | 0 | 0 | 1 | 0.99748 | -0.017621 | 0.4 | 1 | 1.1 | 0.9
31 | 1 | 0.0017453 | 0.00043742 | 0 | 0 | 1 | 0.99775 | -0.01574 | 0.4 | 1 | 1.1 | 0.9
48 | 1 | 0 | 0 | 0 | 0 | 1 | 0.98328 | -0.11745 | 0.4 | 1 | 1.1 | 0.9
52 | 1 | 0.0010867 | 0.00027236 | 0 | 0 | 1 | 0.98377 | -0.11395 | 0.4 | 1 | 1.1 | 0.9
47 | 1 | 0.0018401 | 0.00046116 | 0 | 0 | 1 | 0.98277 | -0.12106 | 0.4 | 1 | 1.1 | 0.9
38 | 1 | 0.0029415 | 0.00073722 | 0 | 0 | 1 | 0.98528 | -0.10321 | 0.4 | 1 | 1.1 | 0.9
53 | 1 | 0 | 0 | 0 | 0 | 1 | 0.98491 | -0.10589 | 0.4 | 1 | 1.1 | 0.9
54 | 1 | 0.0011825 | 0.00029635 | 0 | 0 | 1 | 0.98479 | -0.10675 | 0.4 | 1 | 1.1 | 0.9
55 | 1 | 0.0010456 | 0.00026206 | 0 | 0 | 1 | 0.98442 | -0.10933 | 0.4 | 1 | 1.1 | 0.9
40 | 1 | 0.0010892 | 0.00027298 | 0 | 0 | 1 | 0.98151 | -0.13011 | 0.4 | 1 | 1.1 | 0.9
41 | 1 | 0 | 0 | 0 | 0 | 1 | 0.98161 | -0.12937 | 0.4 | 1 | 1.1 | 0.9
42 | 1 | 0 | 0 | 0 | 0 | 1 | 0.98172 | -0.12862 | 0.4 | 1 | 1.1 | 0.9
43 | 1 | 0.0014405 | 0.00036102 | 0 | 0 | 1 | 0.98175 | -0.12834 | 0.4 | 1 | 1.1 | 0.9
44 | 1 | 0.0029861 | 0.00074839 | 0 | 0 | 1 | 0.98176 | -0.12832 | 0.4 | 1 | 1.1 | 0.9
45 | 1 | 0.0070368 | 0.0017636 | 0 | 0 | 1 | 0.98192 | -0.12712 | 0.4 | 1 | 1.1 | 0.9
46 | 1 | 0.0017133 | 0.00042939 | 0 | 0 | 1 | 0.98203 | -0.12639 | 0.4 | 1 | 1.1 | 0.9
56 | 1 | 0.0025722 | 0.00064464 | 0 | 0 | 1 | 0.98437 | -0.10971 | 0.4 | 1 | 1.1 | 0.9
57 | 1 | 0.0027285 | 0.00068382 | 0 | 0 | 1 | 0.98474 | -0.10707 | 0.4 | 1 | 1.1 | 0.9

## generator_data
GEN_BUS | PG | QG | QMAX | QMIN | VG | MBASE | GEN_STATUS | PMAX | PMIN
15 | 0.14581 | 0.036696 | 10 | -10 | 1 | 100 | 1 | 10 | 0

## branch_data
F_BUS | T_BUS | BR_R | BR_X | BR_B | RATE_A | RATE_B | RATE_C | TAP | SHIFT | BR_STATUS | ANGMIN | ANGMAX | P_in | Q_in | P_out | Q_out
1 | 2 | 1.8707 | 0.71948 | 1.8878e-09 | 0 | 0 | 0 | 0 | 0 | 1 | -90 | 90 | 0.0039727 | 0.00099552 | -0.0039724 | -0.00099558
1 | 3 | 3.385 | 1.3019 | 3.4161e-09 | 0 | 0 | 0 | 0 | 0 | 1 | -90 | 90 | -0.013644 | -0.0034194 | 0.013651 | 0.0034216
3 | 5 | 3.7934 | 1.459 | 3.8282e-09 | 0 | 0 | 0 | 0 | 0 | 1 | -90 | 90 | -0.01919 | -0.00481 | 0.019206 | 0.0048154
5 | 12 | 0.9542 | 0.367 | 9.6296e-10 | 0 | 0 | 0 | 0 | 0 | 1 | -90 | 90 | -0.034856 | -0.0087391 | 0.034869 | 0.0087438
5 | 10 | 5.865 | 2.2558 | 5.9188e-09 | 0 | 0 | 0 | 0 | 0 | 1 | -90 | 90 | 0.015651 | 0.0039237 | -0.015635 | -0.0039184
12 | 16 | 1.5919 | 0.61225 | 1.6065e-09 | 0 | 0 | 0 | 0 | 0 | 1 | -90 | 90 | 0.056727 | 0.014282 | -0.056672 | -0.014261
12 | 13 | 1.9322 | 0.74317 | 1.95e-09 | 0 | 0 | 0 | 0 | 0 | 1 | -90 | 90 | -0.091595 | -0.023026 | 0.091769 | 0.023093
10 | 11 | 2.2217 | 0.8545 | 2.2421e-09 | 0 | 0 | 0 | 0 | 0 | 1 | -90 | 90 | 0.0032485 | 0.00081396 | -0.0032482 | -0.00081409
16 | 17 | 2.3109 | 0.88881 | 2.3321e-09 | 0 | 0 | 0 | 0 | 0 | 1 | -90 | 90 | 0.055359 | 0.013932 | -0.055283 | -0.013903
13 | 14 | 2.3942 | 0.92084 | 2.4162e-09 | 0 | 0 | 0 | 0 | 0 | 1 | -90 | 90 | -0.095052 | -0.023915 | 0.095283 | 0.024004
6 | 7 | 1.0534 | 0.40516 | 1.0631e-09 | 0 | 0 | 0 | 0 | 0 | 1 | -90 | 90 | 0.0019515 | 0.00048899 | -0.0019515 | -0.00048908
6 | 8 | 0.3516 | 0.13523 | 3.5483e-10 | 0 | 0 | 0 | 0 | 0 | 1 | -90 | 90 | -0.0062399 | -0.0015638 | 0.0062401 | 0.0015638
8 | 26 | 8.1475 | 3.1337 | 8.2223e-09 | 0 | 0 | 0 | 0 | 0 | 1 | -90 | 90 | -0.025958 | -0.0065056 | 0.026017 | 0.0065276
26 | 27 | 4.2838 | 1.6476 | 4.3231e-09 | 0 | 0 | 0 | 0 | 0 | 1 | -90 | 90 | -0.027 | -0.0067735 | 0.027033 | 0.006786
26 | 25 | 2.8311 | 1.0889 | 2.8571e-09 | 0 | 0 | 0 | 0 | 0 | 1 | -90 | 90 | 0.00046708 | 0.00011678 | -0.00046708 | -0.00011706
27 | 33 | 0.5913 | 0.22742 | 5.9673e-10 | 0 | 0 | 0 | 0 | 0 | 1 | -90 | 90 | -0.02778 | -0.0069731 | 0.027785 | 0.0069749
17 | 18 | 1.9058 | 0.73301 | 1.9233e-09 | 0 | 0 | 0 | 0 | 0 | 1 | -90 | 90 | 0.054071 | 0.013599 | -0.054011 | -0.013576
14 | 15 | 0.26845 | 0.10325 | 2.7092e-10 | 0 | 0 | 0 | 0 | 0 | 1 | -90 | 90 | -0.097475 | -0.024553 | 0.097502 | 0.024564
15 | 23 | 2.8417 | 1.093 | 2.8678e-09 | 0 | 0 | 0 | 0 | 0 | 1 | -90 | 90 | 0.043429 | 0.01091 | -0.043372 | -0.010888
23 | 24 | 1.6486 | 0.63409 | 1.6638e-09 | 0 | 0 | 0 | 0 | 0 | 1 | -90 | 90 | 0.039179 | 0.0098375 | -0.039152 | -0.0098273
24 | 33 | 3.5703 | 1.3732 | 3.6031e-09 | 0 | 0 | 0 | 0 | 0 | 1 | -90 | 90 | 0.028313 | 0.0071111 | -0.028283 | -0.0070997
24 | 35 | 0.80791 | 0.31074 | 8.1533e-10 | 0 | 0 | 0 | 0 | 0 | 1 | -90 | 90 | 0.010839 | 0.0027162 | -0.010838 | -0.0027159
18 | 19 | 6.2324 | 2.3971 | 6.2896e-09 | 0 | 0 | 0 | 0 | 0 | 1 | -90 | 90 | 0.052096 | 0.013097 | -0.051913 | -0.013027
19 | 21 | 1.2878 | 0.4953 | 1.2996e-09 | 0 | 0 | 0 | 0 | 0 | 1 | -90 | 90 | 0.037677 | 0.0094586 | -0.037657 | -0.009451
19 | 22 | 1.7623 | 0.67781 | 1.7785e-09 | 0 | 0 | 0 | 0 | 0 | 1 | -90 | 90 | 0.014236 | 0.0035683 | -0.014232 | -0.003567
21 | 36 | 2.4528 | 0.94337 | 2.4753e-09 | 0 | 0 | 0 | 0 | 0 | 1 | -90 | 90 | 0.037657 | 0.009451 | -0.037619 | -0.0094367
22 | 50 | 1.4928 | 0.57416 | 1.5065e-09 | 0 | 0 | 0 | 0 | 0 | 1 | -90 | 90 | 0.011963 | 0.0029983 | -0.011961 | -0.0029975
36 | 37 | 1.4302 | 0.55009 | 1.4434e-09 | 0 | 0 | 0 | 0 | 0 | 1 | -90 | 90 | 0.034933 | 0.0087635 | -0.034914 | -0.0087564
50 | 49 | 1.841 | 0.70806 | 1.8579e-09 | 0 | 0 | 0 | 0 | 0 | 1 | -90 | 90 | 0.010329 | 0.0025887 | -0.010327 | -0.002588
20 | 51 | 5.715 | 2.1981 | 5.7674e-09 | 0 | 0 | 0 | 0 | 0 | 1 | -90 | 90 | -0.0062605 | -0.001569 | 0.0062629 | 0.0015694
51 | 49 | 0.1757 | 0.067579 | 1.7732e-10 | 0 | 0 | 0 | 0 | 0 | 1 | -90 | 90 | -0.008173 | -0.0020481 | 0.0081732 | 0.0020482
37 | 38 | 2.342 | 0.90076 | 2.3635e-09 | 0 | 0 | 0 | 0 | 0 | 1 | -90 | 90 | 0.027742 | 0.0069589 | -0.027723 | -0.0069516
35 | 34 | 0.49004 | 0.18848 | 4.9453e-10 | 0 | 0 | 0 | 0 | 0 | 1 | -90 | 90 | 0.0094222 | 0.0023611 | -0.0094217 | -0.002361
34 | 31 | 0.49027 | 0.18857 | 4.9477e-10 | 0 | 0 | 0 | 0 | 0 | 1 | -90 | 90 | 0.0080675 | 0.0020215 | -0.0080671 | -0.0020215
28 | 29 | 1.9034 | 0.73208 | 1.9209e-09 | 0 | 0 | 0 | 0 | 0 | 1 | -90 | 90 | -0.0036435 | -0.00091306 | 0.0036437 | 0.00091297
28 | 30 | 0.8392 | 0.32277 | 8.4691e-10 | 0 | 0 | 0 | 0 | 0 | 1 | -90 | 90 | 0.0018739 | 0.00046957 | -0.0018739 | -0.00046964
29 | 31 | 2.5103 | 0.96548 | 2.5333e-09 | 0 | 0 | 0 | 0 | 0 | 1 | -90 | 90 | -0.0063207 | -0.0015839 | 0.0063218 | 0.0015841
48 | 52 | 2.7356 | 1.0521 | 2.7607e-09 | 0 | 0 | 0 | 0 | 0 | 1 | -90 | 90 | -0.016127 | -0.0040416 | 0.016135 | 0.0040443
48 | 47 | 2.8175 | 1.0837 | 2.8433e-09 | 0 | 0 | 0 | 0 | 0 | 1 | -90 | 90 | 0.016127 | 0.0040416 | -0.016119 | -0.0040387
52 | 56 | 3.1011 | 1.1927 | 3.1296e-09 | 0 | 0 | 0 | 0 | 0 | 1 | -90 | 90 | -0.017221 | -0.0043167 | 0.017232 | 0.0043203
47 | 46 | 4.6953 | 1.8059 | 4.7384e-09 | 0 | 0 | 0 | 0 | 0 | 1 | -90 | 90 | 0.014279 | 0.0035776 | -0.014268 | -0.003574
38 | 53 | 1.3675 | 0.52595 | 1.38e-09 | 0 | 0 | 0 | 0 | 0 | 1 | -90 | 90 | 0.024781 | 0.0062143 | -0.024772 | -0.0062109
53 | 54 | 2.7665 | 1.0641 | 2.7919e-09 | 0 | 0 | 0 | 0 | 0 | 1 | -90 | 90 | 0.0039115 | 0.00097998 | -0.003911 | -0.00098007
53 | 55 | 2.0874 | 0.80284 | 2.1065e-09 | 0 | 0 | 0 | 0 | 0 | 1 | -90 | 90 | 0.02086 | 0.005231 | -0.02085 | -0.0052273
54 | 57 | 1.4803 | 0.56936 | 1.4939e-09 | 0 | 0 | 0 | 0 | 0 | 1 | -90 | 90 | 0.0027286 | 0.00068372 | -0.0027285 | -0.00068382
55 | 56 | 0.24219 | 0.093149 | 2.4441e-10 | 0 | 0 | 0 | 0 | 0 | 1 | -90 | 90 | 0.019805 | 0.0049653 | -0.019804 | -0.0049649
40 | 41 | 8.4642 | 3.2555 | 8.5419e-09 | 0 | 0 | 0 | 0 | 0 | 1 | -90 | 90 | -0.0010892 | -0.00027298 | 0.0010893 | 0.0002722
41 | 42 | 8.6337 | 3.3206 | 8.7129e-09 | 0 | 0 | 0 | 0 | 0 | 1 | -90 | 90 | -0.0010893 | -0.0002722 | 0.0010894 | 0.00027141
42 | 43 | 3.1129 | 1.1973 | 3.1415e-09 | 0 | 0 | 0 | 0 | 0 | 1 | -90 | 90 | -0.0010894 | -0.00027141 | 0.0010895 | 0.00027112
43 | 44 | 0.14535 | 0.055906 | 1.4669e-10 | 0 | 0 | 0 | 0 | 0 | 1 | -90 | 90 | -0.00253 | -0.00063215 | 0.00253 | 0.00063214
44 | 45 | 2.7202 | 1.0462 | 2.7451e-09 | 0 | 0 | 0 | 0 | 0 | 1 | -90 | 90 | -0.0055161 | -0.0013805 | 0.005517 | 0.0013806
45 | 46 | 0.72202 | 0.2777 | 7.2865e-10 | 0 | 0 | 0 | 0 | 0 | 1 | -90 | 90 | -0.012554 | -0.0031442 | 0.012555 | 0.0031446