## bus_data
BUS_I | BUS_TYPE | Pd | Qd | Gs | Bs | area | Vm | Va | baseKV | zone | Vmax | Vmin
1 | 1 | 0.0044407 | 0.0011129 | 0 | 0 | 1 | 0.99584 | -0.029116 | 0.4 | 1 | 1.1 | 0.9
2 | 1 | 0.0021392 | 0.00053615 | 0 | 0 | 1 | 0.99585 | -0.029001 | 0.4 | 1 | 1.1 | 0.9
4 | 1 | 0.0023363 | 0.00058554 | 0 | 0 | 1 | 0.99605 | -0.027611 | 0.4 | 1 | 1.1 | 0.9
3 | 1 | 0 | 0 | 0 | 0 | 1 | 0.98202 | -0.12612 | 0.4 | 1 | 1.1 | 0.9
5 | 1 | 0.00058605 | 0.00014688 | 0 | 0 | 1 | 0.98182 | -0.12752 | 0.4 | 1 | 1.1 | 0.9
6 | 1 | 0.0036552 | 0.00091609 | 0 | 0 | 1 | 0.98296 | -0.11942 | 0.4 | 1 | 1.1 | 0.9
16 | 1 | 0 | 0 | 0 | 0 | 1 | 0.99616 | -0.026873 | 0.4 | 1 | 1.1 | 0.9
13 | 1 | 0.0010847 | 0.00027186 | 0 | 0 | 1 | 0.98168 | -0.12852 | 0.4 | 1 | 1.1 | 0.9
35 | 1 | 0.0076856 | 0.0019262 | 0 | 0 | 1 | 0.98437 | -0.1094 | 0.4 | 1 | 1.1 | 0.9
17 | 1 | 0 | 0 | 0 | 0 | 1 | 0.99633 | -0.025631 | 0.4 | 1 | 1.1 | 0.9
15 | 1 | 0.0066533 | 0.0016675 | 0 | 0 | 1 | 0.99598 | -0.028079 | 0.4 | 1 | 1.1 | 0.9
14 | 1 | 0.00072983 | 0.00018291 | 0 | 0 | 1 | 0.98089 | -0.13413 | 0.4 | 1 | 1.1 | 0.9
36 | 1 | 0.0038221 | 0.00095792 | 0 | 0 | 1 | 0.98463 | -0.10755 | 0.4 | 1 | 1.1 | 0.9
7 | 1 | 0.0022584 | 0.00056601 | 0 | 0 | 1 | 0.99361 | -0.04474 | 0.4 | 1 | 1.1 | 0.9
8 | 1 | 0.0016 | 0.00040101 | 0 | 0 | 1 | 0.99407 | -0.041519 | 0.4 | 1 | 1.1 | 0.9
9 | 1 | 0 | 0 | 0 | 0 | 1 | 0.99311 | -0.048277 | 0.4 | 1 | 1.1 | 0.9
10 | 1 | 0 | 0 | 0 | 0 | 1 | 0.99464 | -0.037525 | 0.4 | 1 | 1.1 | 0.9
11 | 1 | 0.0022978 | 0.00057588 | 0 | 0 | 1 | 0.99274 | -0.050876 | 0.4 | 1 | 1.1 | 0.9
12 | 1 | 0.002103 | 0.00052706 | 0 | 0 | 1 | 0.99281 | -0.050421 | 0.4 | 1 | 1.1 | 0.9
74 | 1 | 0.0012437 | 0.00031171 | 0 | 0 | 1 | 0.99301 | -0.04901 | 0.4 | 1 | 1.1 | 0.9
19 | 1 | 0.0031792 | 0.00079679 | 0 | 0 | 1 | 0.99521 | -0.033541 | 0.4 | 1 | 1.1 | 0.9
18 | 1 | 0.0020892 | 0.00052359 | 0 | 0 | 1 | 0.99458 | -0.037907 | 0.4 | 1 | 1.1 | 0.9
67 | 1 | 0 | 0 | 0 | 0 | 1 | 0.99255 | -0.052213 | 0.4 | 1 | 1.1 | 0.9
69 | 1 | 0.0024907 | 0.00062422 | 0 | 0 | 1 | 0.99229 | -0.054097 | 0.4 | 1 | 1.1 | 0.9
68 | 1 | 0.0025582 | 0.00064114 | 0 | 0 | 1 | 0.99242 | -0.053161 | 0.4 | 1 | 1.1 | 0.9
54 | 1 | 0.00088566 | 0.00022197 | 0 | 0 | 1 | 0.99241 | -0.053242 | 0.4 | 1 | 1.1 | 0.9
70 | 1 | 0.003067 | 0.00076867 | 0 | 0 | 1 | 0.99202 | -0.05599 | 0.4 | 1 | 1.1 | 0.9
20 | 1 | 0 | 0 | 0 | 0 | 1 | 0.97978 | -0.14209 | 0.4 | 1 | 1.1 | 0.9
42 | 1 | 0.0021153 | 0.00053014 | 0 | 0 | 1 | 0.97882 | -0.1489 | 0.4 | 1 | 1.1 | 0.9
29 | 1 | 0 | 0 | 0 | 0 | 1 | 0.97974 | -0.14234 | 0.4 | 1 | 1.1 | 0.9
66 | 1 | 0.0025929 | 0.00064984 | 0 | 0 | 1 | 0.99892 | -0.0075171 | 0.4 | 1 | 1.1 | 0.9
65 | 3 | 0.0030751 | 0.00077069 | 0 | 0 | 1 | 1 | 0 | 0.4 | 1 | 1.1 | 0.9
43 | 1 | 0.0040079 | 0.0010045 | 0 | 0 | 1 | 0.97863 | -0.1503 | 0.4 | 1 | 1.1 | 0.9
27 | 1 | 0.00070581 | 0.00017689 | 0 | 0 | 1 | 0.9797 | -0.14263 | 0.4 | 1 | 1.1 | 0.9
21 | 1 | 0.0030551 | 0.00076567 | 0 | 0 | 1 | 0.97737 | -0.15929 | 0.4 | 1 | 1.1 | 0.9
22 | 1 | 0 | 0 | 0 | 0 | 1 | 0.97747 | -0.15859 | 0.4 | 1 | 1.1 | 0.9
26 | 1 | 0 | 0 | 0 | 0 | 1 | 0.97758 | -0.15783 | 0.4 | 1 | 1.1 | 0.9
32 | 1 | 0.0021985 | 0.00055099 | 0 | 0 | 1 | 0.9777 | -0.15691 | 0.4 | 1 | 1.1 | 0.9
23 | 1 | 0 | 0 | 0 | 0 | 1 | 0.98829 | -0.08165 | 0.4 | 1 | 1.1 | 0.9
24 | 1 | 0.0019154 | 0.00048005 | 0 | 0 | 1 | 0.9867 | -0.092933 | 0.4 | 1 | 1.1 | 0.9
25 | 1 | 0.0023429 | 0.00058718 | 0 | 0 | 1 | 0.98924 | -0.075012 | 0.4 | 1 | 1.1 | 0.9
40 | 1 | 0.0055757 | 0.0013974 | 0 | 0 | 1 | 0.98658 | -0.093754 | 0.4 | 1 | 1.1 | 0.9
44 | 1 | 0 | 0 | 0 | 0 | 1 | 0.99173 | -0.057509 | 0.4 | 1 | 1.1 | 0.9
41 | 1 | 0.0023803 | 0.00059657 | 0 | 0 | 1 | 0.98575 | -0.09963 | 0.4 | 1 | 1.1 | 0.9
45 | 1 | 0 | 0 | 0 | 0 | 1 | 0.99427 | -0.03973 | 0.4 | 1 | 1.1 | 0.9
46 | 1 | 0.0012488 | 0.00031298 | 0 | 0 | 1 | 0.99157 | -0.058673 | 0.4 | 1 | 1.1 | 0.9
31 | 1 | 0.001359 | 0.00034061 | 0 | 0 | 1 | 0.97788 | -0.15566 | 0.4 | 1 | 1.1 | 0.9
28 | 1 | 0.0009182 | 0.00023012 | 0 | 0 | 1 | 0.97967 | -0.14285 | 0.4 | 1 | 1.1 | 0.9
33 | 1 | 0.0019808 | 0.00049644 | 0 | 0 | 1 | 0.97793 | -0.15529 | 0.4 | 1 | 1.1 | 0.9
34 | 1 | 0.0015778 | 0.00039544 | 0 | 0 | 1 | 0.97805 | -0.15447 | 0.4 | 1 | 1.1 | 0.9
37 | 1 | 0 | 0 | 0 | 0 | 1 | 0.97817 | -0.15362 | 0.4 | 1 | 1.1 | 0.9
38 | 1 | 0.0014363 | 0.00035997 | 0 | 0 | 1 | 0.97828 | -0.15281 | 0.4 | 1 | 1.1 | 0.9
39 | 1 | 0.00083943 | 0.00021038 | 0 | 0 | 1 | 0.9781 | -0.15412 | 0.4 | 1 | 1.1 | 0.9
72 | 1 | 0.00049862 | 0.00012497 | 0 | 0 | 1 | 0.97806 | -0.1544 | 0.4 | 1 | 1.1 | 0.9
47 | 1 | 0.0023453 | 0.0005878 | 0 | 0 | 1 | 0.99544 | -0.031629 | 0.4 | 1 | 1.1 | 0.9
59 | 1 | 0.0030639 | 0.00076788 | 0 | 0 | 1 | 0.99138 | -0.060005 | 0.4 | 1 | 1.1 | 0.9
50 | 1 | 0.0017462 | 0.00043765 | 0 | 0 | 1 | 0.99128 | -0.061223 | 0.4 | 1 | 1.1 | 0.9
61 | 1 | 0 | 0 | 0 | 0 | 1 | 0.99133 | -0.06087 | 0.4 | 1 | 1.1 | 0.9
48 | 1 | 0.0014783 | 0.00037049 | 0 | 0 | 1 | 0.99578 | -0.029268 | 0.4 | 1 | 1.1 | 0.9
60 | 1 | 0.0036139 | 0.00090573 | 0 | 0 | 1 | 0.99137 | -0.060081 | 0.4 | 1 | 1.1 | 0.9
49 | 1 | 0.0017212 | 0.00043138 | 0 | 0 | 1 | 0.99594 | -0.028166 | 0.4 | 1 | 1.1 | 0.9
51 | 1 | 0.001823 | 0.00045689 | 0 | 0 | 1 | 0.99805 | -0.013506 | 0.4 | 1 | 1.1 | 0.9
64 | 1 | 0.0027214 | 0.00068206 | 0 | 0 | 1 | 0.99924 | -0.0052583 | 0.4 | 1 | 1.1 | 0.9
62 | 1 | 0.0022321 | 0.00055943 | 0 | 0 | 1 | 0.99111 | -0.062382 | 0.4 | 1 | 1.1 | 0.9
63 | 1 | 0.0022648 | 0.00056761 | 0 | 0 | 1 | 0.99183 | -0.057343 | 0.4 | 1 | 1.1 | 0.9
52 | 1 | 0.0032591 | 0.0008168 | 0 | 0 | 1 | 0.99217 | -0.054954 | 0.4 | 1 | 1.1 | 0.9
53 | 1 | 0 | 0 | 0 | 0 | 1 | 0.99233 | -0.053765 | 0.4 | 1 | 1.1 | 0.9
56 | 1 | 0.0021009 | 0.00052653 | 0 | 0 | 1 | 0.99073 | -0.065101 | 0.4 | 1 | 1.1 | 0.9
57 | 1 | 0.0014492 | 0.0003632 | 0 | 0 | 1 | 0.99078 | -0.064744 | 0.4 | 1 | 1.1 | 0.9
58 | 1 | 0.0019192 | 0.00048099 | 0 | 0 | 1 | 0.99093 | -0.063699 | 0.4 | 1 | 1.1 | 0.9
71 | 1 | 0.0030206 | 0.00075704 | 0 | 0 | 1 | 0.99233 | -0.053777 | 0.4 | 1 | 1.1 | 0.9

## generator_data
GEN_BUS | PG | QG | QMAX | QMIN | VG | MBASE | GEN_STATUS | PMAX | PMIN
65 | 0.13284 | 0.033457 | 10 | -10 | 1 | 100 | 1 | 10 | 0

## branch_data
F_BUS | T_BUS | BR_R | BR_X | BR_B | RATE_A | RATE_B | RATE_C | TAP | SHIFT | BR_STATUS | ANGMIN | ANGMAX | P_in | Q_in | P_out | Q_out
1 | 2 | 0.33645 | 0.12941 | 3.3954e-10 | 0 | 0 | 0 | 0 | 0 | 1 | -90 | 90 | -0.0044407 | -0.0011129 | 0.0044408 | 0.0011129
2 | 4 | 2.7292 | 1.0497 | 2.7542e-09 | 0 | 0 | 0 | 0 | 0 | 1 | -90 | 90 | -0.00658 | -0.0016491 | 0.0065813 | 0.0016493
4 | 16 | 1.0685 | 0.41096 | 1.0783e-09 | 0 | 0 | 0 | 0 | 0 | 1 | -90 | 90 | -0.0089176 | -0.0022348 | 0.0089185 | 0.0022351
3 | 5 | 0.76385 | 0.29379 | 7.7086e-10 | 0 | 0 | 0 | 0 | 0 | 1 | -90 | 90 | 0.023172 | 0.005813 | -0.023168 | -0.0058114
3 | 6 | 3.6402 | 1.4001 | 3.6736e-09 | 0 | 0 | 0 | 0 | 0 | 1 | -90 | 90 | -0.023172 | -0.005813 | 0.023194 | 0.005821
5 | 13 | 0.5567 | 0.21412 | 5.6181e-10 | 0 | 0 | 0 | 0 | 0 | 1 | -90 | 90 | 0.022582 | 0.0056645 | -0.022578 | -0.0056633
6 | 35 | 4.7116 | 1.8121 | 4.7548e-09 | 0 | 0 | 0 | 0 | 0 | 1 | -90 | 90 | -0.026849 | -0.006737 | 0.026886 | 0.006751
16 | 17 | 1.0308 | 0.39645 | 1.0402e-09 | 0 | 0 | 0 | 0 | 0 | 1 | -90 | 90 | -0.015573 | -0.0039027 | 0.015576 | 0.0039037
16 | 15 | 2.3413 | 0.9005 | 2.3628e-09 | 0 | 0 | 0 | 0 | 0 | 1 | -90 | 90 | 0.0066544 | 0.0016677 | -0.0066533 | -0.0016675
13 | 14 | 3.2778 | 1.2607 | 3.3078e-09 | 0 | 0 | 0 | 0 | 0 | 1 | -90 | 90 | 0.021494 | 0.0053915 | -0.021477 | -0.0053854
35 | 36 | 0.67852 | 0.26097 | 6.8474e-10 | 0 | 0 | 0 | 0 | 0 | 1 | -90 | 90 | -0.034572 | -0.0086771 | 0.034581 | 0.0086805
17 | 66 | 4.092 | 1.5738 | 4.1295e-09 | 0 | 0 | 0 | 0 | 0 | 1 | -90 | 90 | -0.057497 | -0.014425 | 0.057642 | 0.01448
17 | 19 | 2.4434 | 0.93979 | 2.4659e-09 | 0 | 0 | 0 | 0 | 0 | 1 | -90 | 90 | 0.041921 | 0.010521 | -0.041875 | -0.010504
14 | 20 | 4.8093 | 1.8497 | 4.8535e-09 | 0 | 0 | 0 | 0 | 0 | 1 | -90 | 90 | 0.020747 | 0.0052025 | -0.020724 | -0.0051941
36 | 41 | 2.6147 | 1.0057 | 2.6387e-09 | 0 | 0 | 0 | 0 | 0 | 1 | -90 | 90 | -0.038403 | -0.0096384 | 0.038445 | 0.0096544
7 | 8 | 1.1859 | 0.45612 | 1.1968e-09 | 0 | 0 | 0 | 0 | 0 | 1 | -90 | 90 | -0.03495 | -0.0087609 | 0.034965 | 0.0087668
7 | 9 | 1.3914 | 0.53515 | 1.4042e-09 | 0 | 0 | 0 | 0 | 0 | 1 | -90 | 90 | 0.032691 | 0.0081949 | -0.032675 | -0.0081889
8 | 10 | 1.4081 | 0.54158 | 1.421e-09 | 0 | 0 | 0 | 0 | 0 | 1 | -90 | 90 | -0.036565 | -0.0091678 | 0.036586 | 0.0091755
9 | 11 | 2.7736 | 1.0668 | 2.799e-09 | 0 | 0 | 0 | 0 | 0 | 1 | -90 | 90 | 0.01203 | 0.0030142 | -0.012025 | -0.0030128
9 | 12 | 1.4196 | 0.54601 | 1.4327e-09 | 0 | 0 | 0 | 0 | 0 | 1 | -90 | 90 | 0.019402 | 0.0048637 | -0.019396 | -0.0048617
9 | 74 | 7.5532 | 2.9051 | 7.6225e-09 | 0 | 0 | 0 | 0 | 0 | 1 | -90 | 90 | 0.0012438 | 0.000311 | -0.0012437 | -0.00031171
10 | 19 | 1.3295 | 0.51134 | 1.3417e-09 | 0 | 0 | 0 | 0 | 0 | 1 | -90 | 90 | -0.038675 | -0.0096989 | 0.038696 | 0.009707
10 | 18 | 2.3559 | 0.90613 | 2.3776e-09 | 0 | 0 | 0 | 0 | 0 | 1 | -90 | 90 | 0.0020893 | 0.0005234 | -0.0020892 | -0.00052359
11 | 67 | 1.7617 | 0.67758 | 1.7779e-09 | 0 | 0 | 0 | 0 | 0 | 1 | -90 | 90 | 0.0097277 | 0.0024369 | -0.0097259 | -0.0024364
12 | 69 | 2.7286 | 1.0495 | 2.7536e-09 | 0 | 0 | 0 | 0 | 0 | 1 | -90 | 90 | 0.017293 | 0.0043346 | -0.017284 | -0.0043315
67 | 68 | 2.1789 | 0.83803 | 2.1989e-09 | 0 | 0 | 0 | 0 | 0 | 1 | -90 | 90 | 0.0055798 | 0.0013981 | -0.0055791 | -0.001398
67 | 54 | 3.183 | 1.2242 | 3.2122e-09 | 0 | 0 | 0 | 0 | 0 | 1 | -90 | 90 | 0.0041461 | 0.0010383 | -0.0041455 | -0.0010384
69 | 70 | 1.6408 | 0.63108 | 1.6559e-09 | 0 | 0 | 0 | 0 | 0 | 1 | -90 | 90 | 0.014793 | 0.0037073 | -0.01479 | -0.003706
68 | 71 | 2.6191 | 1.0073 | 2.6431e-09 | 0 | 0 | 0 | 0 | 0 | 1 | -90 | 90 | 0.0030209 | 0.00075687 | -0.0030206 | -0.00075704
54 | 53 | 2.0543 | 0.79013 | 2.0732e-09 | 0 | 0 | 0 | 0 | 0 | 1 | -90 | 90 | 0.0032598 | 0.00081642 | -0.0032596 | -0.00081654
70 | 63 | 1.4783 | 0.56856 | 1.4918e-09 | 0 | 0 | 0 | 0 | 0 | 1 | -90 | 90 | 0.011723 | 0.0029373 | -0.01172 | -0.0029366
20 | 42 | 4.4524 | 1.7125 | 4.4933e-09 | 0 | 0 | 0 | 0 | 0 | 1 | -90 | 90 | 0.0191 | 0.0047878 | -0.019082 | -0.0047813
20 | 29 | 1.9244 | 0.74015 | 1.942e-09 | 0 | 0 | 0 | 0 | 0 | 1 | -90 | 90 | 0.0016241 | 0.00040638 | -0.0016241 | -0.00040655
42 | 43 | 1.032 | 0.39692 | 1.0415e-09 | 0 | 0 | 0 | 0 | 0 | 1 | -90 | 90 | 0.016967 | 0.0042512 | -0.016964 | -0.00425
29 | 27 | 2.2056 | 0.8483 | 2.2258e-09 | 0 | 0 | 0 | 0 | 0 | 1 | -90 | 90 | 0.0016241 | 0.00040655 | -0.001624 | -0.00040674
66 | 65 | 1.6306 | 0.62716 | 1.6456e-09 | 0 | 0 | 0 | 0 | 0 | 1 | -90 | 90 | -0.060235 | -0.01513 | 0.060298 | 0.015154
65 | 64 | 0.99835 | 0.38398 | 1.0075e-09 | 0 | 0 | 0 | 0 | 0 | 1 | -90 | 90 | 0.069466 | 0.017532 | -0.069415 | -0.017513
43 | 38 | 2.4131 | 0.9281 | 2.4352e-09 | 0 | 0 | 0 | 0 | 0 | 1 | -90 | 90 | 0.012956 | 0.0032455 | -0.012951 | -0.003244
27 | 28 | 3.0141 | 1.1593 | 3.0418e-09 | 0 | 0 | 0 | 0 | 0 | 1 | -90 | 90 | 0.00091822 | 0.00022984 | -0.00091819 | -0.00023012
21 | 22 | 2.8225 | 1.0856 | 2.8484e-09 | 0 | 0 | 0 | 0 | 0 | 1 | -90 | 90 | -0.003055 | -0.00076567 | 0.0030553 | 0.00076551
22 | 26 | 3.1191 | 1.1997 | 3.1477e-09 | 0 | 0 | 0 | 0 | 0 | 1 | -90 | 90 | -0.0030553 | -0.00076551 | 0.0030556 | 0.00076534
26 | 32 | 3.7164 | 1.4294 | 3.7505e-09 | 0 | 0 | 0 | 0 | 0 | 1 | -90 | 90 | -0.0030556 | -0.00076534 | 0.003056 | 0.00076513
32 | 31 | 2.9629 | 1.1396 | 2.9901e-09 | 0 | 0 | 0 | 0 | 0 | 1 | -90 | 90 | -0.0052545 | -0.0013161 | 0.0052554 | 0.0013162
23 | 24 | 2.9748 | 1.1442 | 3.0021e-09 | 0 | 0 | 0 | 0 | 0 | 1 | -90 | 90 | 0.048431 | 0.012172 | -0.048355 | -0.012143
23 | 25 | 1.7546 | 0.67484 | 1.7707e-09 | 0 | 0 | 0 | 0 | 0 | 1 | -90 | 90 | -0.048431 | -0.012172 | 0.048476 | 0.012189
24 | 40 | 0.22504 | 0.086552 | 2.271e-10 | 0 | 0 | 0 | 0 | 0 | 1 | -90 | 90 | 0.04644 | 0.011663 | -0.046435 | -0.011661
25 | 44 | 4.4269 | 1.7027 | 4.4675e-09 | 0 | 0 | 0 | 0 | 0 | 1 | -90 | 90 | -0.050819 | -0.012776 | 0.050943 | 0.012824
40 | 41 | 1.8296 | 0.70368 | 1.8464e-09 | 0 | 0 | 0 | 0 | 0 | 1 | -90 | 90 | 0.040859 | 0.010264 | -0.040825 | -0.010251
44 | 45 | 3.9065 | 1.5025 | 3.9423e-09 | 0 | 0 | 0 | 0 | 0 | 1 | -90 | 90 | -0.058872 | -0.014811 | 0.059019 | 0.014867
44 | 46 | 1.8798 | 0.723 | 1.897e-09 | 0 | 0 | 0 | 0 | 0 | 1 | -90 | 90 | 0.0079291 | 0.0019871 | -0.0079278 | -0.0019868
45 | 47 | 1.7865 | 0.68713 | 1.8029e-09 | 0 | 0 | 0 | 0 | 0 | 1 | -90 | 90 | -0.059019 | -0.014867 | 0.059086 | 0.014892
46 | 59 | 2.5538 | 0.98223 | 2.5772e-09 | 0 | 0 | 0 | 0 | 0 | 1 | -90 | 90 | 0.006679 | 0.0016738 | -0.0066778 | -0.0016736
31 | 33 | 0.69749 | 0.26827 | 7.0389e-10 | 0 | 0 | 0 | 0 | 0 | 1 | -90 | 90 | -0.0066144 | -0.0016568 | 0.0066147 | 0.0016568
33 | 34 | 1.1892 | 0.45738 | 1.2001e-09 | 0 | 0 | 0 | 0 | 0 | 1 | -90 | 90 | -0.0085955 | -0.0021533 | 0.0085965 | 0.0021536
34 | 37 | 1.0467 | 0.40259 | 1.0563e-09 | 0 | 0 | 0 | 0 | 0 | 1 | -90 | 90 | -0.010174 | -0.002549 | 0.010176 | 0.0025494
37 | 38 | 0.86989 | 0.33457 | 8.7787e-10 | 0 | 0 | 0 | 0 | 0 | 1 | -90 | 90 | -0.011514 | -0.0028836 | 0.011515 | 0.002884
37 | 39 | 4.6749 | 1.798 | 4.7178e-09 | 0 | 0 | 0 | 0 | 0 | 1 | -90 | 90 | 0.0013382 | 0.00033427 | -0.0013381 | -0.00033469
39 | 72 | 6.9554 | 2.6752 | 7.0192e-09 | 0 | 0 | 0 | 0 | 0 | 1 | -90 | 90 | 0.00049864 | 0.0001243 | -0.00049862 | -0.00012497
47 | 48 | 0.50132 | 0.19281 | 5.0592e-10 | 0 | 0 | 0 | 0 | 0 | 1 | -90 | 90 | -0.061431 | -0.01548 | 0.061451 | 0.015488
59 | 60 | 0.26991 | 0.10381 | 2.7239e-10 | 0 | 0 | 0 | 0 | 0 | 1 | -90 | 90 | 0.0036139 | 0.00090572 | -0.0036139 | -0.00090573
50 | 61 | 2.5816 | 0.99293 | 2.6053e-09 | 0 | 0 | 0 | 0 | 0 | 1 | -90 | 90 | -0.0017462 | -0.00043765 | 0.0017463 | 0.00043743
61 | 62 | 2.5098 | 0.96529 | 2.5328e-09 | 0 | 0 | 0 | 0 | 0 | 1 | -90 | 90 | 0.0077046 | 0.0019302 | -0.007703 | -0.0019299
61 | 63 | 4.7761 | 1.837 | 4.8199e-09 | 0 | 0 | 0 | 0 | 0 | 1 | -90 | 90 | -0.0094509 | -0.0023677 | 0.0094556 | 0.002369
48 | 49 | 0.22844 | 0.087863 | 2.3054e-10 | 0 | 0 | 0 | 0 | 0 | 1 | -90 | 90 | -0.062929 | -0.015858 | 0.062939 | 0.015862
49 | 51 | 2.9655 | 1.1406 | 2.9927e-09 | 0 | 0 | 0 | 0 | 0 | 1 | -90 | 90 | -0.06466 | -0.016293 | 0.064793 | 0.016344
51 | 64 | 1.6275 | 0.62598 | 1.6425e-09 | 0 | 0 | 0 | 0 | 0 | 1 | -90 | 90 | -0.066616 | -0.016801 | 0.066693 | 0.01683
62 | 58 | 3.076 | 1.1831 | 3.1042e-09 | 0 | 0 | 0 | 0 | 0 | 1 | -90 | 90 | 0.0054709 | 0.0013704 | -0.0054699 | -0.0013704
52 | 53 | 4.676 | 1.7985 | 4.7189e-09 | 0 | 0 | 0 | 0 | 0 | 1 | -90 | 90 | -0.003259 | -0.0008168 | 0.0032596 | 0.00081654
56 | 57 | 2.1684 | 0.83399 | 2.1883e-09 | 0 | 0 | 0 | 0 | 0 | 1 | -90 | 90 | -0.0021009 | -0.00052653 | 0.002101 | 0.00052635
57 | 58 | 3.7643 | 1.4478 | 3.7989e-09 | 0 | 0 | 0 | 0 | 0 | 1 | -90 | 90 | -0.0035502 | -0.00088955 | 0.0035507 | 0.00088938