## bus_data
BUS_I | BUS_TYPE | Pd | Qd | Gs | Bs | area | Vm | Va | baseKV | zone | Vmax | Vmin
1 | 1 | 0.0019623 | 0.00049179 | 0 | 0 | 1 | 0.99807 | -0.013564 | 0.4 | 1 | 1.1 | 0.9
2 | 1 | 0.0060939 | 0.0015273 | 0 | 0 | 1 | 0.99881 | -0.0083387 | 0.4 | 1 | 1.1 | 0.9
3 | 1 | 0 | 0 | 0 | 0 | 1 | 0.99761 | -0.016745 | 0.4 | 1 | 1.1 | 0.9
4 | 1 | 0.0009158 | 0.00022952 | 0 | 0 | 1 | 0.99905 | -0.0066802 | 0.4 | 1 | 1.1 | 0.9
6 | 1 | 0 | 0 | 0 | 0 | 1 | 0.99724 | -0.019345 | 0.4 | 1 | 1.1 | 0.9
7 | 1 | 0 | 0 | 0 | 0 | 1 | 0.99675 | -0.022812 | 0.4 | 1 | 1.1 | 0.9
8 | 3 | 0.0018706 | 0.00046881 | 0 | 0 | 1 | 1 | 0 | 0.4 | 1 | 1.1 | 0.9
5 | 1 | 0.013717 | 0.0034377 | 0 | 0 | 1 | 0.99652 | -0.024409 | 0.4 | 1 | 1.1 | 0.9
12 | 1 | 0 | 0 | 0 | 0 | 1 | 0.99501 | -0.035168 | 0.4 | 1 | 1.1 | 0.9
11 | 1 | 0.0049861 | 0.0012496 | 0 | 0 | 1 | 0.997 | -0.021055 | 0.4 | 1 | 1.1 | 0.9
10 | 1 | 0.0036195 | 0.00090712 | 0 | 0 | 1 | 0.99995 | -0.00035242 | 0.4 | 1 | 1.1 | 0.9
16 | 1 | 0.00089117 | 0.00022335 | 0 | 0 | 1 | 0.99404 | -0.042021 | 0.4 | 1 | 1.1 | 0.9
9 | 1 | 0.0082776 | 0.0020746 | 0 | 0 | 1 | 0.99992 | -0.00053312 | 0.4 | 1 | 1.1 | 0.9
14 | 1 | 0.0024881 | 0.00062358 | 0 | 0 | 1 | 0.99399 | -0.042362 | 0.4 | 1 | 1.1 | 0.9
13 | 1 | 0.00065767 | 0.00016483 | 0 | 0 | 1 | 0.99399 | -0.042366 | 0.4 | 1 | 1.1 | 0.9

## generator_data
GEN_BUS | PG | QG | QMAX | QMIN | VG | MBASE | GEN_STATUS | PMAX | PMIN
8 | 0.045576 | 0.011426 | 10 | -10 | 1 | 100 | 1 | 10 | 0

## branch_data
F_BUS | T_BUS | BR_R | BR_X | BR_B | RATE_A | RATE_B | RATE_C | TAP | SHIFT | BR_STATUS | ANGMIN | ANGMAX | P_in | Q_in | P_out | Q_out
1 | 2 | 2.7394 | 1.0536 | 2.7645e-09 | 0 | 0 | 0 | 0 | 0 | 1 | -90 | 90 | -0.024744 | -0.0061979 | 0.024762 | 0.0062045
1 | 3 | 1.8085 | 0.69559 | 1.8251e-09 | 0 | 0 | 0 | 0 | 0 | 1 | -90 | 90 | 0.022781 | 0.0057061 | -0.022771 | -0.0057024
2 | 4 | 0.69841 | 0.26862 | 7.0482e-10 | 0 | 0 | 0 | 0 | 0 | 1 | -90 | 90 | -0.030856 | -0.0077318 | 0.030863 | 0.0077344
3 | 6 | 3.7105 | 1.4271 | 3.7445e-09 | 0 | 0 | 0 | 0 | 0 | 1 | -90 | 90 | 0.0090402 | 0.0022598 | -0.009037 | -0.002259
3 | 7 | 5.7275 | 2.2029 | 5.78e-09 | 0 | 0 | 0 | 0 | 0 | 1 | -90 | 90 | 0.013731 | 0.0034426 | -0.01372 | -0.0034387
4 | 8 | 2.7351 | 1.052 | 2.7602e-09 | 0 | 0 | 0 | 0 | 0 | 1 | -90 | 90 | -0.031778 | -0.0079639 | 0.031808 | 0.007975
6 | 12 | 50.21 | 19.3116 | 5.0671e-08 | 0 | 0 | 0 | 0 | 0 | 1 | -90 | 90 | 0.0040497 | 0.0010093 | -0.0040409 | -0.001011
6 | 11 | 4.4385 | 1.7071 | 4.4793e-09 | 0 | 0 | 0 | 0 | 0 | 1 | -90 | 90 | 0.0049872 | 0.0012496 | -0.0049861 | -0.0012496
7 | 5 | 1.5069 | 0.57958 | 1.5207e-09 | 0 | 0 | 0 | 0 | 0 | 1 | -90 | 90 | 0.01372 | 0.0034387 | -0.013717 | -0.0034377
8 | 10 | 0.38582 | 0.14839 | 3.8936e-10 | 0 | 0 | 0 | 0 | 0 | 1 | -90 | 90 | 0.011898 | 0.0029819 | -0.011897 | -0.0029817
12 | 16 | 21.8188 | 8.3918 | 2.2019e-08 | 0 | 0 | 0 | 0 | 0 | 1 | -90 | 90 | 0.0040409 | 0.001011 | -0.0040371 | -0.0010117
10 | 9 | 0.2843 | 0.10935 | 2.8691e-10 | 0 | 0 | 0 | 0 | 0 | 1 | -90 | 90 | 0.0082778 | 0.0020746 | -0.0082776 | -0.0020746
16 | 14 | 1.397 | 0.5373 | 1.4098e-09 | 0 | 0 | 0 | 0 | 0 | 1 | -90 | 90 | 0.0031459 | 0.00078832 | -0.0031458 | -0.0007884
14 | 13 | 0.084046 | 0.032325 | 8.4817e-11 | 0 | 0 | 0 | 0 | 0 | 1 | -90 | 90 | 0.00065767 | 0.00016482 | -0.00065767 | -0.00016483