## bus_data
BUS_I | BUS_TYPE | Pd | Qd | Gs | Bs | area | Vm | Va | baseKV | zone | Vmax | Vmin
1 | 1 | 0.0031189 | 0.00078167 | 0 | 0 | 1 | 0.98507 | -0.10486 | 0.4 | 1 | 1.1 | 0.9
2 | 1 | 0.0018209 | 0.00045636 | 0 | 0 | 1 | 0.98504 | -0.10509 | 0.4 | 1 | 1.1 | 0.9
3 | 1 | 0.002656 | 0.00066567 | 0 | 0 | 1 | 0.98524 | -0.10369 | 0.4 | 1 | 1.1 | 0.9
4 | 1 | 0.00072924 | 0.00018277 | 0 | 0 | 1 | 0.98502 | -0.1052 | 0.4 | 1 | 1.1 | 0.9
5 | 1 | 0.0013609 | 0.00034107 | 0 | 0 | 1 | 0.98549 | -0.10192 | 0.4 | 1 | 1.1 | 0.9
6 | 1 | 0.0088398 | 0.0022155 | 0 | 0 | 1 | 0.98622 | -0.096702 | 0.4 | 1 | 1.1 | 0.9
24 | 1 | 0 | 0 | 0 | 0 | 1 | 0.98627 | -0.096315 | 0.4 | 1 | 1.1 | 0.9
32 | 1 | 0.0020495 | 0.00051365 | 0 | 0 | 1 | 0.9883 | -0.081985 | 0.4 | 1 | 1.1 | 0.9
30 | 1 | 0.0076436 | 0.0019157 | 0 | 0 | 1 | 0.98592 | -0.098837 | 0.4 | 1 | 1.1 | 0.9
7 | 1 | 0.0057684 | 0.0014457 | 0 | 0 | 1 | 0.99756 | -0.016997 | 0.4 | 1 | 1.1 | 0.9
8 | 1 | 0.0036715 | 0.00092016 | 0 | 0 | 1 | 0.99685 | -0.02195 | 0.4 | 1 | 1.1 | 0.9
9 | 1 | 0.0022114 | 0.00055422 | 0 | 0 | 1 | 0.99953 | -0.0032544 | 0.4 | 1 | 1.1 | 0.9
10 | 1 | 0 | 0 | 0 | 0 | 1 | 0.99501 | -0.034792 | 0.4 | 1 | 1.1 | 0.9
11 | 3 | 0.002894 | 0.0007253 | 0 | 0 | 1 | 1 | 0 | 0.4 | 1 | 1.1 | 0.9
12 | 1 | 0 | 0 | 0 | 0 | 1 | 0.99424 | -0.040196 | 0.4 | 1 | 1.1 | 0.9
14 | 1 | 0.0041571 | 0.0010419 | 0 | 0 | 1 | 0.99893 | -0.0074465 | 0.4 | 1 | 1.1 | 0.9
15 | 1 | 0.001735 | 0.00043484 | 0 | 0 | 1 | 0.99281 | -0.050158 | 0.4 | 1 | 1.1 | 0.9
16 | 1 | 0.0024822 | 0.0006221 | 0 | 0 | 1 | 0.9938 | -0.043251 | 0.4 | 1 | 1.1 | 0.9
13 | 1 | 0.0010721 | 0.00026869 | 0 | 0 | 1 | 0.98604 | -0.097927 | 0.4 | 1 | 1.1 | 0.9
17 | 1 | 0.0011421 | 0.00028623 | 0 | 0 | 1 | 0.98605 | -0.097862 | 0.4 | 1 | 1.1 | 0.9
110 | 1 | 0.001593 | 0.00039923 | 0 | 0 | 1 | 0.99818 | -0.012653 | 0.4 | 1 | 1.1 | 0.9
23 | 1 | 0.0029355 | 0.0007357 | 0 | 0 | 1 | 0.99265 | -0.05129 | 0.4 | 1 | 1.1 | 0.9
22 | 1 | 0.0019857 | 0.00049767 | 0 | 0 | 1 | 0.99358 | -0.044816 | 0.4 | 1 | 1.1 | 0.9
86 | 1 | 0.0037615 | 0.00094271 | 0 | 0 | 1 | 0.98607 | -0.097719 | 0.4 | 1 | 1.1 | 0.9
107 | 1 | 0.003756 | 0.00094135 | 0 | 0 | 1 | 0.99642 | -0.024898 | 0.4 | 1 | 1.1 | 0.9
25 | 1 | 0.0017191 | 0.00043085 | 0 | 0 | 1 | 0.99221 | -0.054414 | 0.4 | 1 | 1.1 | 0.9
21 | 1 | 0.0026785 | 0.0006713 | 0 | 0 | 1 | 0.99353 | -0.045148 | 0.4 | 1 | 1.1 | 0.9
85 | 1 | 0.0014729 | 0.00036915 | 0 | 0 | 1 | 0.98617 | -0.09704 | 0.4 | 1 | 1.1 | 0.9
18 | 1 | 0.0042298 | 0.0010601 | 0 | 0 | 1 | 0.99316 | -0.047752 | 0.4 | 1 | 1.1 | 0.9
19 | 1 | 0.0017369 | 0.00043532 | 0 | 0 | 1 | 0.99325 | -0.047162 | 0.4 | 1 | 1.1 | 0.9
20 | 1 | 0.001483 | 0.00037168 | 0 | 0 | 1 | 0.99348 | -0.045541 | 0.4 | 1 | 1.1 | 0.9
26 | 1 | 0.0030922 | 0.00077499 | 0 | 0 | 1 | 0.99068 | -0.065126 | 0.4 | 1 | 1.1 | 0.9
29 | 1 | 0.0025249 | 0.00063279 | 0 | 0 | 1 | 0.98947 | -0.073723 | 0.4 | 1 | 1.1 | 0.9
31 | 1 | 0.0042392 | 0.0010624 | 0 | 0 | 1 | 0.98583 | -0.099452 | 0.4 | 1 | 1.1 | 0.9
27 | 1 | 0 | 0 | 0 | 0 | 1 | 0.99011 | -0.069211 | 0.4 | 1 | 1.1 | 0.9
28 | 1 | 0.0018747 | 0.00046984 | 0 | 0 | 1 | 0.99 | -0.069961 | 0.4 | 1 | 1.1 | 0.9
33 | 1 | 0.0017094 | 0.00042842 | 0 | 0 | 1 | 0.98999 | -0.070024 | 0.4 | 1 | 1.1 | 0.9
34 | 1 | 0.0018485 | 0.00046327 | 0 | 0 | 1 | 0.98743 | -0.088084 | 0.4 | 1 | 1.1 | 0.9
35 | 1 | 0.0031918 | 0.00079994 | 0 | 0 | 1 | 0.98843 | -0.080964 | 0.4 | 1 | 1.1 | 0.9
36 | 1 | 0 | 0 | 0 | 0 | 1 | 0.98688 | -0.09197 | 0.4 | 1 | 1.1 | 0.9
37 | 1 | 0.0049627 | 0.0012438 | 0 | 0 | 1 | 0.98927 | -0.075025 | 0.4 | 1 | 1.1 | 0.9
38 | 1 | 0.0029433 | 0.00073766 | 0 | 0 | 1 | 0.98637 | -0.095616 | 0.4 | 1 | 1.1 | 0.9
39 | 1 | 0.012564 | 0.0031488 | 0 | 0 | 1 | 0.98657 | -0.094163 | 0.4 | 1 | 1.1 | 0.9
40 | 1 | 0.0017981 | 0.00045064 | 0 | 0 | 1 | 0.98983 | -0.071097 | 0.4 | 1 | 1.1 | 0.9
41 | 1 | 0.0014075 | 0.00035276 | 0 | 0 | 1 | 0.98622 | -0.096628 | 0.4 | 1 | 1.1 | 0.9
82 | 1 | 0.0025882 | 0.00064866 | 0 | 0 | 1 | 0.99014 | -0.068914 | 0.4 | 1 | 1.1 | 0.9
83 | 1 | 0.0028507 | 0.00071445 | 0 | 0 | 1 | 0.99044 | -0.066802 | 0.4 | 1 | 1.1 | 0.9
42 | 1 | 0.00030792 | 7.7173e-05 | 0 | 0 | 1 | 0.98213 | -0.12573 | 0.4 | 1 | 1.1 | 0.9
43 | 1 | 0.00036434 | 9.1313e-05 | 0 | 0 | 1 | 0.98178 | -0.12822 | 0.4 | 1 | 1.1 | 0.9
44 | 1 | 0.00096106 | 0.00024086 | 0 | 0 | 1 | 0.98215 | -0.12558 | 0.4 | 1 | 1.1 | 0.9
45 | 1 | 0 | 0 | 0 | 0 | 1 | 0.98134 | -0.13139 | 0.4 | 1 | 1.1 | 0.9
49 | 1 | 0.00050738 | 0.00012716 | 0 | 0 | 1 | 0.98298 | -0.11967 | 0.4 | 1 | 1.1 | 0.9
50 | 1 | 0 | 0 | 0 | 0 | 1 | 0.98301 | -0.11948 | 0.4 | 1 | 1.1 | 0.9
46 | 1 | 0.001776 | 0.00044511 | 0 | 0 | 1 | 0.9811 | -0.13315 | 0.4 | 1 | 1.1 | 0.9
84 | 1 | 0.00047588 | 0.00011927 | 0 | 0 | 1 | 0.98097 | -0.13403 | 0.4 | 1 | 1.1 | 0.9
47 | 1 | 0 | 0 | 0 | 0 | 1 | 0.98069 | -0.13606 | 0.4 | 1 | 1.1 | 0.9
60 | 1 | 0.00042208 | 0.00010578 | 0 | 0 | 1 | 0.9808 | -0.13528 | 0.4 | 1 | 1.1 | 0.9
48 | 1 | 0 | 0 | 0 | 0 | 1 | 0.98061 | -0.13665 | 0.4 | 1 | 1.1 | 0.9
58 | 1 | 0.00050718 | 0.00012711 | 0 | 0 | 1 | 0.98043 | -0.1379 | 0.4 | 1 | 1.1 | 0.9
112 | 1 | 0.00083095 | 0.00020826 | 0 | 0 | 1 | 0.98086 | -0.13483 | 0.4 | 1 | 1.1 | 0.9
55 | 1 | 0 | 0 | 0 | 0 | 1 | 0.98028 | -0.13901 | 0.4 | 1 | 1.1 | 0.9
66 | 1 | 0.00063591 | 0.00015938 | 0 | 0 | 1 | 0.98298 | -0.11963 | 0.4 | 1 | 1.1 | 0.9
62 | 1 | 0.00039146 | 9.8109e-05 | 0 | 0 | 1 | 0.98349 | -0.11605 | 0.4 | 1 | 1.1 | 0.9
51 | 1 | 0.00056588 | 0.00014182 | 0 | 0 | 1 | 0.97997 | -0.14122 | 0.4 | 1 | 1.1 | 0.9
52 | 1 | 0.0010691 | 0.00026795 | 0 | 0 | 1 | 0.97993 | -0.14149 | 0.4 | 1 | 1.1 | 0.9
53 | 1 | 0.00047211 | 0.00011832 | 0 | 0 | 1 | 0.98007 | -0.14053 | 0.4 | 1 | 1.1 | 0.9
54 | 1 | 0.00022731 | 5.697e-05 | 0 | 0 | 1 | 0.97991 | -0.14166 | 0.4 | 1 | 1.1 | 0.9
56 | 1 | 0.00046714 | 0.00011708 | 0 | 0 | 1 | 0.97991 | -0.14169 | 0.4 | 1 | 1.1 | 0.9
57 | 1 | 0.0004155 | 0.00010413 | 0 | 0 | 1 | 0.98026 | -0.13914 | 0.4 | 1 | 1.1 | 0.9
69 | 1 | 0.00017075 | 4.2794e-05 | 0 | 0 | 1 | 0.98298 | -0.11967 | 0.4 | 1 | 1.1 | 0.9
61 | 1 | 0.0023202 | 0.0005815 | 0 | 0 | 1 | 0.9836 | -0.11521 | 0.4 | 1 | 1.1 | 0.9
63 | 1 | 0 | 0 | 0 | 0 | 1 | 0.98368 | -0.11469 | 0.4 | 1 | 1.1 | 0.9
64 | 1 | 0.001964 | 0.00049222 | 0 | 0 | 1 | 0.98395 | -0.11276 | 0.4 | 1 | 1.1 | 0.9
67 | 1 | 0.0024177 | 0.00060594 | 0 | 0 | 1 | 0.9844 | -0.10951 | 0.4 | 1 | 1.1 | 0.9
65 | 1 | 0.0015847 | 0.00039717 | 0 | 0 | 1 | 0.98422 | -0.11079 | 0.4 | 1 | 1.1 | 0.9
68 | 1 | 0.0010226 | 0.00025628 | 0 | 0 | 1 | 0.98425 | -0.11055 | 0.4 | 1 | 1.1 | 0.9
71 | 1 | 0.001456 | 0.00036492 | 0 | 0 | 1 | 0.98538 | -0.10253 | 0.4 | 1 | 1.1 | 0.9
70 | 1 | 0.0010212 | 0.00025595 | 0 | 0 | 1 | 0.9855 | -0.1017 | 0.4 | 1 | 1.1 | 0.9
72 | 1 | 0 | 0 | 0 | 0 | 1 | 0.98702 | -0.090915 | 0.4 | 1 | 1.1 | 0.9
73 | 1 | 0.0031342 | 0.00078551 | 0 | 0 | 1 | 0.98633 | -0.095787 | 0.4 | 1 | 1.1 | 0.9
74 | 1 | 0.00052806 | 0.00013234 | 0 | 0 | 1 | 0.98824 | -0.082264 | 0.4 | 1 | 1.1 | 0.9
75 | 1 | 0.0010332 | 0.00025894 | 0 | 0 | 1 | 0.98554 | -0.10138 | 0.4 | 1 | 1.1 | 0.9
76 | 1 | 0 | 0 | 0 | 0 | 1 | 0.9889 | -0.077572 | 0.4 | 1 | 1.1 | 0.9
88 | 1 | 0 | 0 | 0 | 0 | 1 | 0.98506 | -0.10478 | 0.4 | 1 | 1.1 | 0.9
101 | 1 | 0.00028508 | 7.1447e-05 | 0 | 0 | 1 | 0.98879 | -0.078382 | 0.4 | 1 | 1.1 | 0.9
81 | 1 | 0 | 0 | 0 | 0 | 1 | 0.9909 | -0.063475 | 0.4 | 1 | 1.1 | 0.9
90 | 1 | 0.0021789 | 0.00054608 | 0 | 0 | 1 | 0.98502 | -0.10512 | 0.4 | 1 | 1.1 | 0.9
87 | 1 | 0.0022418 | 0.00056186 | 0 | 0 | 1 | 0.98461 | -0.10802 | 0.4 | 1 | 1.1 | 0.9
109 | 1 | 0.0010969 | 0.00027491 | 0 | 0 | 1 | 0.98875 | -0.07867 | 0.4 | 1 | 1.1 | 0.9
100 | 1 | 0 | 0 | 0 | 0 | 1 | 0.99209 | -0.055129 | 0.4 | 1 | 1.1 | 0.9
80 | 1 | 0.0011098 | 0.00027813 | 0 | 0 | 1 | 0.99074 | -0.064653 | 0.4 | 1 | 1.1 | 0.9
77 | 1 | 0.001099 | 0.00027544 | 0 | 0 | 1 | 0.9906 | -0.065659 | 0.4 | 1 | 1.1 | 0.9
78 | 1 | 0.0019112 | 0.000479 | 0 | 0 | 1 | 0.99064 | -0.065341 | 0.4 | 1 | 1.1 | 0.9
79 | 1 | 0.0030008 | 0.00075206 | 0 | 0 | 1 | 0.99058 | -0.065746 | 0.4 | 1 | 1.1 | 0.9
102 | 1 | 0.0012066 | 0.0003024 | 0 | 0 | 1 | 0.99416 | -0.040633 | 0.4 | 1 | 1.1 | 0.9
106 | 1 | 0.0020727 | 0.00051948 | 0 | 0 | 1 | 0.99141 | -0.059932 | 0.4 | 1 | 1.1 | 0.9
104 | 1 | 0.0049564 | 0.0012422 | 0 | 0 | 1 | 0.99241 | -0.052931 | 0.4 | 1 | 1.1 | 0.9
89 | 1 | 0 | 0 | 0 | 0 | 1 | 0.98419 | -0.11102 | 0.4 | 1 | 1.1 | 0.9
91 | 1 | 0.0011424 | 0.00028631 | 0 | 0 | 1 | 0.98402 | -0.11225 | 0.4 | 1 | 1.1 | 0.9
92 | 1 | 0.0033773 | 0.00084643 | 0 | 0 | 1 | 0.98389 | -0.11311 | 0.4 | 1 | 1.1 | 0.9
93 | 1 | 0.0043675 | 0.0010946 | 0 | 0 | 1 | 0.98488 | -0.10608 | 0.4 | 1 | 1.1 | 0.9
94 | 1 | 0.00020574 | 5.1564e-05 | 0 | 0 | 1 | 0.98396 | -0.11267 | 0.4 | 1 | 1.1 | 0.9
95 | 1 | 0.0019548 | 0.00048993 | 0 | 0 | 1 | 0.98377 | -0.11399 | 0.4 | 1 | 1.1 | 0.9
111 | 1 | 0.0014091 | 0.00035314 | 0 | 0 | 1 | 0.98484 | -0.10637 | 0.4 | 1 | 1.1 | 0.9
96 | 1 | 0.0037437 | 0.00093827 | 0 | 0 | 1 | 0.98362 | -0.11505 | 0.4 | 1 | 1.1 | 0.9
99 | 1 | 0.0015977 | 0.00040042 | 0 | 0 | 1 | 0.98374 | -0.11417 | 0.4 | 1 | 1.1 | 0.9
97 | 1 | 0 | 0 | 0 | 0 | 1 | 0.98361 | -0.11515 | 0.4 | 1 | 1.1 | 0.9
98 | 1 | 0.0013712 | 0.00034366 | 0 | 0 | 1 | 0.98356 | -0.1155 | 0.4 | 1 | 1.1 | 0.9
103 | 1 | 0 | 0 | 0 | 0 | 1 | 0.9946 | -0.037546 | 0.4 | 1 | 1.1 | 0.9
108 | 1 | 0.0017469 | 0.00043782 | 0 | 0 | 1 | 0.98875 | -0.078679 | 0.4 | 1 | 1.1 | 0.9
105 | 1 | 0.0050932 | 0.0012765 | 0 | 0 | 1 | 0.99582 | -0.029078 | 0.4 | 1 | 1.1 | 0.9

## generator_data
GEN_BUS | PG | QG | QMAX | QMIN | VG | MBASE | GEN_STATUS | PMAX | PMIN
11 | 0.20474 | 0.051584 | 10 | -10 | 1 | 100 | 1 | 10 | 0

## branch_data
F_BUS | T_BUS | BR_R | BR_X | BR_B | RATE_A | RATE_B | RATE_C | TAP | SHIFT | BR_STATUS | ANGMIN | ANGMAX | P_in | Q_in | P_out | Q_out
1 | 2 | 1.1288 | 0.43414 | 1.1391e-09 | 0 | 0 | 0 | 0 | 0 | 1 | -90 | 90 | 0.0025502 | 0.00063885 | -0.0025501 | -0.00063893
1 | 3 | 2.6164 | 1.0063 | 2.6404e-09 | 0 | 0 | 0 | 0 | 0 | 1 | -90 | 90 | -0.0056691 | -0.0014205 | 0.00567 | 0.0014206
2 | 4 | 2.0061 | 0.77159 | 2.0245e-09 | 0 | 0 | 0 | 0 | 0 | 1 | -90 | 90 | 0.00072925 | 0.00018257 | -0.00072924 | -0.00018277
3 | 5 | 2.6894 | 1.0344 | 2.7141e-09 | 0 | 0 | 0 | 0 | 0 | 1 | -90 | 90 | -0.008326 | -0.0020863 | 0.0083281 | 0.0020868
5 | 6 | 6.8072 | 2.6182 | 6.8697e-09 | 0 | 0 | 0 | 0 | 0 | 1 | -90 | 90 | -0.009689 | -0.0024279 | 0.0096959 | 0.0024299
6 | 24 | 0.26448 | 0.10172 | 2.669e-10 | 0 | 0 | 0 | 0 | 0 | 1 | -90 | 90 | -0.018536 | -0.0046454 | 0.018537 | 0.0046457
24 | 32 | 5.9803 | 2.3001 | 6.0352e-09 | 0 | 0 | 0 | 0 | 0 | 1 | -90 | 90 | -0.030424 | -0.0076251 | 0.030484 | 0.0076478
24 | 30 | 2.6871 | 1.0335 | 2.7118e-09 | 0 | 0 | 0 | 0 | 0 | 1 | -90 | 90 | 0.011887 | 0.0029794 | -0.011883 | -0.0029781
32 | 29 | 3.2403 | 1.2463 | 3.2701e-09 | 0 | 0 | 0 | 0 | 0 | 1 | -90 | 90 | -0.032534 | -0.0081614 | 0.032571 | 0.0081755
30 | 31 | 1.837 | 0.70656 | 1.8539e-09 | 0 | 0 | 0 | 0 | 0 | 1 | -90 | 90 | 0.0042395 | 0.0010624 | -0.0042392 | -0.0010624
7 | 8 | 0.96667 | 0.3718 | 9.7554e-10 | 0 | 0 | 0 | 0 | 0 | 1 | -90 | 90 | 0.066847 | 0.016819 | -0.066801 | -0.016801
7 | 9 | 2.4746 | 0.95177 | 2.4973e-09 | 0 | 0 | 0 | 0 | 0 | 1 | -90 | 90 | -0.072616 | -0.018265 | 0.072755 | 0.018318
8 | 10 | 2.6468 | 1.018 | 2.6711e-09 | 0 | 0 | 0 | 0 | 0 | 1 | -90 | 90 | 0.06313 | 0.015881 | -0.063017 | -0.015838
9 | 11 | 0.56996 | 0.21921 | 5.7519e-10 | 0 | 0 | 0 | 0 | 0 | 1 | -90 | 90 | -0.074967 | -0.018872 | 0.075001 | 0.018885
10 | 12 | 1.111 | 0.4273 | 1.1212e-09 | 0 | 0 | 0 | 0 | 0 | 1 | -90 | 90 | 0.063017 | 0.015838 | -0.06297 | -0.01582
11 | 14 | 0.77218 | 0.29699 | 1.5585e-09 | 0 | 0 | 0 | 0 | 0 | 1 | -90 | 90 | 0.12684 | 0.031973 | -0.12671 | -0.031922
12 | 15 | 2.664 | 1.0246 | 2.6884e-09 | 0 | 0 | 0 | 0 | 0 | 1 | -90 | 90 | 0.048362 | 0.012158 | -0.048295 | -0.012133
12 | 16 | 2.6925 | 1.0356 | 2.7172e-09 | 0 | 0 | 0 | 0 | 0 | 1 | -90 | 90 | 0.014608 | 0.0036614 | -0.014601 | -0.0036593
14 | 110 | 0.55735 | 0.21437 | 1.1249e-09 | 0 | 0 | 0 | 0 | 0 | 1 | -90 | 90 | 0.12255 | 0.030881 | -0.12247 | -0.030846
15 | 23 | 0.31357 | 0.1206 | 3.1644e-10 | 0 | 0 | 0 | 0 | 0 | 1 | -90 | 90 | 0.04656 | 0.011698 | -0.046553 | -0.011695
16 | 22 | 1.6601 | 0.63849 | 1.6753e-09 | 0 | 0 | 0 | 0 | 0 | 1 | -90 | 90 | 0.012119 | 0.0030372 | -0.012117 | -0.0030364
13 | 17 | 0.75895 | 0.2919 | 7.6591e-10 | 0 | 0 | 0 | 0 | 0 | 1 | -90 | 90 | -0.0010721 | -0.00026869 | 0.0010721 | 0.00026862
17 | 86 | 0.82063 | 0.31563 | 8.2816e-10 | 0 | 0 | 0 | 0 | 0 | 1 | -90 | 90 | -0.0022142 | -0.00055485 | 0.0022142 | 0.00055479
110 | 107 | 1.325 | 0.50961 | 2.6743e-09 | 0 | 0 | 0 | 0 | 0 | 1 | -90 | 90 | 0.12087 | 0.030447 | -0.12067 | -0.030368
23 | 25 | 0.92338 | 0.35515 | 9.3185e-10 | 0 | 0 | 0 | 0 | 0 | 1 | -90 | 90 | 0.043617 | 0.01096 | -0.043598 | -0.010952
22 | 21 | 0.42123 | 0.16201 | 4.2509e-10 | 0 | 0 | 0 | 0 | 0 | 1 | -90 | 90 | 0.010131 | 0.0025387 | -0.01013 | -0.0025386
86 | 85 | 1.4392 | 0.55353 | 1.4524e-09 | 0 | 0 | 0 | 0 | 0 | 1 | -90 | 90 | -0.0059757 | -0.0014975 | 0.0059762 | 0.0014976
107 | 105 | 0.46586 | 0.17918 | 9.4027e-10 | 0 | 0 | 0 | 0 | 0 | 1 | -90 | 90 | 0.11691 | 0.029427 | -0.11684 | -0.0294
25 | 26 | 3.29 | 1.2654 | 3.3201e-09 | 0 | 0 | 0 | 0 | 0 | 1 | -90 | 90 | 0.041879 | 0.010522 | -0.041817 | -0.010498
21 | 20 | 0.67806 | 0.26079 | 6.8428e-10 | 0 | 0 | 0 | 0 | 0 | 1 | -90 | 90 | 0.0074518 | 0.0018673 | -0.0074514 | -0.0018672
85 | 41 | 0.70056 | 0.26945 | 7.0699e-10 | 0 | 0 | 0 | 0 | 0 | 1 | -90 | 90 | -0.0074491 | -0.0018667 | 0.0074496 | 0.0018668
18 | 19 | 1.7924 | 0.68938 | 1.8088e-09 | 0 | 0 | 0 | 0 | 0 | 1 | -90 | 90 | -0.0042298 | -0.0010601 | 0.0042301 | 0.00106
19 | 20 | 3.4911 | 1.3427 | 3.5231e-09 | 0 | 0 | 0 | 0 | 0 | 1 | -90 | 90 | -0.0059671 | -0.0014954 | 0.0059684 | 0.0014955
26 | 27 | 1.3524 | 0.52015 | 1.3648e-09 | 0 | 0 | 0 | 0 | 0 | 1 | -90 | 90 | 0.038725 | 0.009723 | -0.038703 | -0.0097146
29 | 27 | 1.6448 | 0.63263 | 1.6599e-09 | 0 | 0 | 0 | 0 | 0 | 1 | -90 | 90 | -0.035096 | -0.0088082 | 0.035118 | 0.0088165
27 | 28 | 2.6719 | 1.0276 | 2.6964e-09 | 0 | 0 | 0 | 0 | 0 | 1 | -90 | 90 | 0.0035845 | 0.0008981 | -0.0035841 | -0.00089822
28 | 33 | 0.47502 | 0.1827 | 4.7938e-10 | 0 | 0 | 0 | 0 | 0 | 1 | -90 | 90 | 0.0017094 | 0.00042837 | -0.0017094 | -0.00042842
34 | 35 | 3.4517 | 1.3276 | 3.4833e-09 | 0 | 0 | 0 | 0 | 0 | 1 | -90 | 90 | -0.026237 | -0.0065777 | 0.026263 | 0.0065873
34 | 36 | 2.0241 | 0.77851 | 2.0427e-09 | 0 | 0 | 0 | 0 | 0 | 1 | -90 | 90 | 0.024389 | 0.0061144 | -0.024375 | -0.0061096
35 | 37 | 2.5718 | 0.98917 | 2.5954e-09 | 0 | 0 | 0 | 0 | 0 | 1 | -90 | 90 | -0.029455 | -0.0073872 | 0.029479 | 0.0073963
36 | 38 | 3.916 | 1.5061 | 3.9519e-09 | 0 | 0 | 0 | 0 | 0 | 1 | -90 | 90 | 0.011808 | 0.0029595 | -0.011802 | -0.0029576
36 | 39 | 2.2133 | 0.85125 | 2.2336e-09 | 0 | 0 | 0 | 0 | 0 | 1 | -90 | 90 | 0.012568 | 0.0031501 | -0.012564 | -0.0031488
37 | 40 | 1.4569 | 0.56035 | 1.4703e-09 | 0 | 0 | 0 | 0 | 0 | 1 | -90 | 90 | -0.034442 | -0.0086401 | 0.03446 | 0.0086472
38 | 41 | 1.4467 | 0.55642 | 1.46e-09 | 0 | 0 | 0 | 0 | 0 | 1 | -90 | 90 | 0.0088584 | 0.0022199 | -0.0088571 | -0.0022196
40 | 82 | 0.77047 | 0.29633 | 7.7754e-10 | 0 | 0 | 0 | 0 | 0 | 1 | -90 | 90 | -0.036258 | -0.0090978 | 0.036269 | 0.009102
82 | 83 | 0.69572 | 0.26758 | 7.021e-10 | 0 | 0 | 0 | 0 | 0 | 1 | -90 | 90 | -0.038858 | -0.0097506 | 0.038869 | 0.0097549
83 | 106 | 2.1113 | 0.81202 | 2.1306e-09 | 0 | 0 | 0 | 0 | 0 | 1 | -90 | 90 | -0.04172 | -0.010469 | 0.04176 | 0.010484
42 | 43 | 4.0928 | 1.5742 | 4.1304e-09 | 0 | 0 | 0 | 0 | 0 | 1 | -90 | 90 | 0.0076052 | 0.0019014 | -0.0076026 | -0.0019008
42 | 44 | 0.23339 | 0.089765 | 2.3553e-10 | 0 | 0 | 0 | 0 | 0 | 1 | -90 | 90 | -0.0079131 | -0.0019786 | 0.0079133 | 0.0019786
43 | 45 | 5.4809 | 2.108 | 5.5312e-09 | 0 | 0 | 0 | 0 | 0 | 1 | -90 | 90 | 0.0072382 | 0.0018095 | -0.0072351 | -0.0018088
44 | 49 | 8.3468 | 3.2103 | 8.4233e-09 | 0 | 0 | 0 | 0 | 0 | 1 | -90 | 90 | -0.0088743 | -0.0022195 | 0.0088816 | 0.0022215
45 | 46 | 3.0282 | 1.1647 | 3.056e-09 | 0 | 0 | 0 | 0 | 0 | 1 | -90 | 90 | 0.0072351 | 0.0018088 | -0.0072333 | -0.0018084
49 | 50 | 0.25089 | 0.096494 | 2.5319e-10 | 0 | 0 | 0 | 0 | 0 | 1 | -90 | 90 | -0.0093889 | -0.0023486 | 0.0093892 | 0.0023487
50 | 66 | 2.2846 | 0.87868 | 2.3055e-09 | 0 | 0 | 0 | 0 | 0 | 1 | -90 | 90 | 0.00080668 | 0.00020167 | -0.00080666 | -0.00020188
50 | 62 | 4.226 | 1.6254 | 4.2647e-09 | 0 | 0 | 0 | 0 | 0 | 1 | -90 | 90 | -0.010196 | -0.0025504 | 0.010201 | 0.0025518
46 | 84 | 2.0079 | 0.77226 | 2.0263e-09 | 0 | 0 | 0 | 0 | 0 | 1 | -90 | 90 | 0.0054573 | 0.0013633 | -0.0054567 | -0.0013633
84 | 112 | 12.0631 | 4.6396 | 1.2174e-08 | 0 | 0 | 0 | 0 | 0 | 1 | -90 | 90 | 0.00083104 | 0.00020712 | -0.00083095 | -0.00020826
84 | 60 | 3.7508 | 1.4426 | 3.7852e-09 | 0 | 0 | 0 | 0 | 0 | 1 | -90 | 90 | 0.0041498 | 0.0010369 | -0.004149 | -0.001037
47 | 60 | 2.611 | 1.0042 | 2.6349e-09 | 0 | 0 | 0 | 0 | 0 | 1 | -90 | 90 | -0.0037266 | -0.0009313 | 0.003727 | 0.0009312
47 | 48 | 1.9942 | 0.767 | 2.0125e-09 | 0 | 0 | 0 | 0 | 0 | 1 | -90 | 90 | 0.0037266 | 0.0009313 | -0.0037263 | -0.00093137
48 | 58 | 4.1614 | 1.6005 | 4.1996e-09 | 0 | 0 | 0 | 0 | 0 | 1 | -90 | 90 | 0.0037263 | 0.00093137 | -0.0037256 | -0.00093153
58 | 55 | 4.2855 | 1.6483 | 4.3248e-09 | 0 | 0 | 0 | 0 | 0 | 1 | -90 | 90 | 0.0032184 | 0.00080442 | -0.003218 | -0.00080464
55 | 57 | 4.1379 | 1.5915 | 4.1759e-09 | 0 | 0 | 0 | 0 | 0 | 1 | -90 | 90 | 0.00041551 | 0.00010374 | -0.0004155 | -0.00010413
55 | 53 | 6.7983 | 2.6147 | 6.8607e-09 | 0 | 0 | 0 | 0 | 0 | 1 | -90 | 90 | 0.0028024 | 0.00070091 | -0.0028019 | -0.00070134
66 | 69 | 2.9486 | 1.1341 | 2.9757e-09 | 0 | 0 | 0 | 0 | 0 | 1 | -90 | 90 | 0.00017075 | 4.2507e-05 | -0.00017075 | -4.2794e-05
62 | 61 | 0.98993 | 0.38074 | 9.9901e-10 | 0 | 0 | 0 | 0 | 0 | 1 | -90 | 90 | -0.010592 | -0.0026499 | 0.010593 | 0.0026503
51 | 52 | 1.8765 | 0.72173 | 1.8937e-09 | 0 | 0 | 0 | 0 | 0 | 1 | -90 | 90 | 0.0017636 | 0.00044147 | -0.0017636 | -0.00044162
51 | 53 | 3.709 | 1.4265 | 3.743e-09 | 0 | 0 | 0 | 0 | 0 | 1 | -90 | 90 | -0.0023295 | -0.00058329 | 0.0023298 | 0.00058302
52 | 54 | 3.0617 | 1.1776 | 3.0898e-09 | 0 | 0 | 0 | 0 | 0 | 1 | -90 | 90 | 0.00069447 | 0.00017368 | -0.00069445 | -0.00017397
54 | 56 | 0.83675 | 0.32183 | 8.4443e-10 | 0 | 0 | 0 | 0 | 0 | 1 | -90 | 90 | 0.00046714 | 0.000117 | -0.00046714 | -0.00011708
61 | 63 | 0.50452 | 0.19404 | 5.0914e-10 | 0 | 0 | 0 | 0 | 0 | 1 | -90 | 90 | -0.012914 | -0.0032318 | 0.012915 | 0.0032321
63 | 64 | 1.883 | 0.72424 | 1.9003e-09 | 0 | 0 | 0 | 0 | 0 | 1 | -90 | 90 | -0.012915 | -0.0032321 | 0.012918 | 0.0032332
64 | 67 | 2.7512 | 1.0581 | 2.7764e-09 | 0 | 0 | 0 | 0 | 0 | 1 | -90 | 90 | -0.014882 | -0.0037255 | 0.014889 | 0.0037278
67 | 68 | 5.0709 | 1.9504 | 5.1175e-09 | 0 | 0 | 0 | 0 | 0 | 1 | -90 | 90 | 0.0026077 | 0.00065293 | -0.0026073 | -0.00065328
67 | 71 | 4.4175 | 1.6991 | 4.4581e-09 | 0 | 0 | 0 | 0 | 0 | 1 | -90 | 90 | -0.019914 | -0.0049866 | 0.019933 | 0.0049936
65 | 68 | 1.8626 | 0.71639 | 1.8797e-09 | 0 | 0 | 0 | 0 | 0 | 1 | -90 | 90 | -0.0015847 | -0.00039717 | 0.0015848 | 0.000397
71 | 70 | 0.49069 | 0.18873 | 4.952e-10 | 0 | 0 | 0 | 0 | 0 | 1 | -90 | 90 | -0.021389 | -0.0053585 | 0.021392 | 0.0053594
70 | 72 | 6.0928 | 2.3434 | 6.1488e-09 | 0 | 0 | 0 | 0 | 0 | 1 | -90 | 90 | -0.022413 | -0.0056154 | 0.022446 | 0.0056276
72 | 73 | 2.2235 | 0.85519 | 2.2439e-09 | 0 | 0 | 0 | 0 | 0 | 1 | -90 | 90 | 0.027826 | 0.0069792 | -0.027807 | -0.0069722
72 | 74 | 2.189 | 0.84191 | 2.209e-09 | 0 | 0 | 0 | 0 | 0 | 1 | -90 | 90 | -0.050272 | -0.012607 | 0.050333 | 0.01263
73 | 75 | 2.8709 | 1.1042 | 2.8972e-09 | 0 | 0 | 0 | 0 | 0 | 1 | -90 | 90 | 0.024673 | 0.0061867 | -0.024654 | -0.0061796
74 | 76 | 1.1769 | 0.45264 | 1.1877e-09 | 0 | 0 | 0 | 0 | 0 | 1 | -90 | 90 | -0.050861 | -0.012762 | 0.050894 | 0.012775
75 | 88 | 1.825 | 0.70194 | 1.8418e-09 | 0 | 0 | 0 | 0 | 0 | 1 | -90 | 90 | 0.023621 | 0.0059207 | -0.023609 | -0.0059165
76 | 101 | 3.2948 | 1.2672 | 3.325e-09 | 0 | 0 | 0 | 0 | 0 | 1 | -90 | 90 | 0.0031294 | 0.0007839 | -0.003129 | -0.00078409
76 | 81 | 3.3394 | 1.2844 | 3.3701e-09 | 0 | 0 | 0 | 0 | 0 | 1 | -90 | 90 | -0.054023 | -0.013559 | 0.054129 | 0.013599
88 | 90 | 0.5265 | 0.2025 | 5.3133e-10 | 0 | 0 | 0 | 0 | 0 | 1 | -90 | 90 | 0.0079566 | 0.0019938 | -0.0079562 | -0.0019937
88 | 87 | 2.6136 | 1.0052 | 2.6376e-09 | 0 | 0 | 0 | 0 | 0 | 1 | -90 | 90 | 0.015653 | 0.0039228 | -0.015646 | -0.0039203
101 | 109 | 1.2884 | 0.49555 | 1.3003e-09 | 0 | 0 | 0 | 0 | 0 | 1 | -90 | 90 | 0.0028439 | 0.00071264 | -0.0028438 | -0.00071272
81 | 100 | 1.7516 | 0.6737 | 1.7677e-09 | 0 | 0 | 0 | 0 | 0 | 1 | -90 | 90 | -0.061252 | -0.015384 | 0.061323 | 0.015411
81 | 80 | 2.115 | 0.81347 | 2.1344e-09 | 0 | 0 | 0 | 0 | 0 | 1 | -90 | 90 | 0.0071227 | 0.0017849 | -0.0071216 | -0.0017847
90 | 93 | 2.0974 | 0.8067 | 2.1167e-09 | 0 | 0 | 0 | 0 | 0 | 1 | -90 | 90 | 0.0057773 | 0.0014476 | -0.0057766 | -0.0014475
87 | 89 | 2.8228 | 1.0857 | 2.8487e-09 | 0 | 0 | 0 | 0 | 0 | 1 | -90 | 90 | 0.013404 | 0.0033585 | -0.013398 | -0.0033566
109 | 108 | 0.071352 | 0.027443 | 7.2007e-11 | 0 | 0 | 0 | 0 | 0 | 1 | -90 | 90 | 0.0017469 | 0.00043781 | -0.0017469 | -0.00043782
100 | 102 | 3.0525 | 1.174 | 3.0805e-09 | 0 | 0 | 0 | 0 | 0 | 1 | -90 | 90 | -0.061323 | -0.015411 | 0.061447 | 0.015459
80 | 78 | 1.4636 | 0.56291 | 1.477e-09 | 0 | 0 | 0 | 0 | 0 | 1 | -90 | 90 | 0.0060118 | 0.0015065 | -0.0060112 | -0.0015065
77 | 78 | 0.99029 | 0.38088 | 9.9937e-10 | 0 | 0 | 0 | 0 | 0 | 1 | -90 | 90 | -0.0040998 | -0.0010275 | 0.0041 | 0.0010275
77 | 79 | 0.36957 | 0.14214 | 3.7296e-10 | 0 | 0 | 0 | 0 | 0 | 1 | -90 | 90 | 0.0030008 | 0.00075204 | -0.0030008 | -0.00075206
102 | 103 | 0.63903 | 0.24578 | 6.449e-10 | 0 | 0 | 0 | 0 | 0 | 1 | -90 | 90 | -0.062654 | -0.015761 | 0.062681 | 0.015771
106 | 104 | 2.0536 | 0.78985 | 2.0725e-09 | 0 | 0 | 0 | 0 | 0 | 1 | -90 | 90 | -0.043832 | -0.011004 | 0.043875 | 0.01102
104 | 103 | 4.0654 | 1.5636 | 4.1027e-09 | 0 | 0 | 0 | 0 | 0 | 1 | -90 | 90 | -0.048831 | -0.012262 | 0.048936 | 0.012302
89 | 91 | 2.3868 | 0.918 | 2.4087e-09 | 0 | 0 | 0 | 0 | 0 | 1 | -90 | 90 | 0.0064662 | 0.0016197 | -0.0064651 | -0.0016195
89 | 92 | 3.7991 | 1.4612 | 3.834e-09 | 0 | 0 | 0 | 0 | 0 | 1 | -90 | 90 | 0.0069322 | 0.0017369 | -0.0069302 | -0.0017365
91 | 94 | 0.99929 | 0.38434 | 1.0085e-09 | 0 | 0 | 0 | 0 | 0 | 1 | -90 | 90 | 0.0053227 | 0.0013332 | -0.0053224 | -0.0013332
92 | 95 | 3.115 | 1.1981 | 3.1436e-09 | 0 | 0 | 0 | 0 | 0 | 1 | -90 | 90 | 0.003553 | 0.00089008 | -0.0035525 | -0.00089022
93 | 111 | 2.641 | 1.0158 | 2.6652e-09 | 0 | 0 | 0 | 0 | 0 | 1 | -90 | 90 | 0.0014091 | 0.00035291 | -0.001409 | -0.00035314
94 | 96 | 5.8722 | 2.2585 | 5.9261e-09 | 0 | 0 | 0 | 0 | 0 | 1 | -90 | 90 | 0.0051167 | 0.0012816 | -0.005115 | -0.0012816
95 | 99 | 1.4487 | 0.55721 | 1.462e-09 | 0 | 0 | 0 | 0 | 0 | 1 | -90 | 90 | 0.0015977 | 0.00040029 | -0.0015977 | -0.00040042
96 | 97 | 0.89792 | 0.34535 | 9.0615e-10 | 0 | 0 | 0 | 0 | 0 | 1 | -90 | 90 | 0.0013713 | 0.00034329 | -0.0013713 | -0.00034337
97 | 98 | 3.2175 | 1.2375 | 3.247e-09 | 0 | 0 | 0 | 0 | 0 | 1 | -90 | 90 | 0.0013713 | 0.00034337 | -0.0013712 | -0.00034366
103 | 105 | 0.98542 | 0.37901 | 1.9889e-09 | 0 | 0 | 0 | 0 | 0 | 1 | -90 | 90 | -0.11162 | -0.028073 | 0.11175 | 0.028124