## bus_data
BUS_I | BUS_TYPE | Pd | Qd | Gs | Bs | area | Vm | Va | baseKV | zone | Vmax | Vmin
1 | 1 | 0.0026427 | 0.00066232 | 0 | 0 | 1 | 0.98483 | -0.10597 | 0.4 | 1 | 1.1 | 0.9
2 | 1 | 0.0017657 | 0.00044252 | 0 | 0 | 1 | 0.98549 | -0.10125 | 0.4 | 1 | 1.1 | 0.9
3 | 1 | 0.0016453 | 0.00041236 | 0 | 0 | 1 | 0.9843 | -0.10975 | 0.4 | 1 | 1.1 | 0.9
4 | 1 | 0.0028336 | 0.00071016 | 0 | 0 | 1 | 0.9856 | -0.10046 | 0.4 | 1 | 1.1 | 0.9
5 | 1 | 0.0016257 | 0.00040744 | 0 | 0 | 1 | 0.98418 | -0.11057 | 0.4 | 1 | 1.1 | 0.9
15 | 1 | 0.0020547 | 0.00051496 | 0 | 0 | 1 | 0.98635 | -0.095134 | 0.4 | 1 | 1.1 | 0.9
35 | 1 | 0.0010205 | 0.00025577 | 0 | 0 | 1 | 0.98399 | -0.11197 | 0.4 | 1 | 1.1 | 0.9
14 | 1 | 0.0012824 | 0.00032141 | 0 | 0 | 1 | 0.98732 | -0.08824 | 0.4 | 1 | 1.1 | 0.9
33 | 1 | 0.0013205 | 0.00033095 | 0 | 0 | 1 | 0.98325 | -0.11723 | 0.4 | 1 | 1.1 | 0.9
6 | 1 | 0.0015398 | 0.00038591 | 0 | 0 | 1 | 0.99009 | -0.068746 | 0.4 | 1 | 1.1 | 0.9
7 | 1 | 0 | 0 | 0 | 0 | 1 | 0.98906 | -0.076022 | 0.4 | 1 | 1.1 | 0.9
8 | 1 | 0 | 0 | 0 | 0 | 1 | 0.99061 | -0.065122 | 0.4 | 1 | 1.1 | 0.9
9 | 1 | 0.0044056 | 0.0011041 | 0 | 0 | 1 | 0.98788 | -0.084362 | 0.4 | 1 | 1.1 | 0.9
10 | 1 | 0 | 0 | 0 | 0 | 1 | 0.9879 | -0.084137 | 0.4 | 1 | 1.1 | 0.9
12 | 1 | 0.0060617 | 0.0015192 | 0 | 0 | 1 | 0.99029 | -0.067364 | 0.4 | 1 | 1.1 | 0.9
13 | 1 | 0 | 0 | 0 | 0 | 1 | 0.99181 | -0.056716 | 0.4 | 1 | 1.1 | 0.9
31 | 1 | 0.0019305 | 0.00048382 | 0 | 0 | 1 | 0.98707 | -0.090038 | 0.4 | 1 | 1.1 | 0.9
16 | 1 | 0.00082191 | 0.00020599 | 0 | 0 | 1 | 0.98754 | -0.086674 | 0.4 | 1 | 1.1 | 0.9
18 | 1 | 0 | 0 | 0 | 0 | 1 | 0.9873 | -0.088365 | 0.4 | 1 | 1.1 | 0.9
11 | 1 | 0 | 0 | 0 | 0 | 1 | 0.98596 | -0.097935 | 0.4 | 1 | 1.1 | 0.9
32 | 1 | 0.0018837 | 0.00047209 | 0 | 0 | 1 | 0.9858 | -0.099083 | 0.4 | 1 | 1.1 | 0.9
66 | 1 | 0.0026681 | 0.00066868 | 0 | 0 | 1 | 0.99015 | -0.068328 | 0.4 | 1 | 1.1 | 0.9
71 | 1 | 0.0049577 | 0.0012425 | 0 | 0 | 1 | 0.9934 | -0.045587 | 0.4 | 1 | 1.1 | 0.9
141 | 1 | 0 | 0 | 0 | 0 | 1 | 0.98934 | -0.073881 | 0.4 | 1 | 1.1 | 0.9
19 | 1 | 0.00075013 | 0.000188 | 0 | 0 | 1 | 0.98718 | -0.089219 | 0.4 | 1 | 1.1 | 0.9
17 | 1 | 0.0005919 | 0.00014834 | 0 | 0 | 1 | 0.98701 | -0.090406 | 0.4 | 1 | 1.1 | 0.9
65 | 1 | 0.0007225 | 0.00018108 | 0 | 0 | 1 | 0.98526 | -0.10286 | 0.4 | 1 | 1.1 | 0.9
70 | 1 | 0.0025469 | 0.0006383 | 0 | 0 | 1 | 0.99545 | -0.031373 | 0.4 | 1 | 1.1 | 0.9
104 | 1 | 0.0012346 | 0.00030943 | 0 | 0 | 1 | 0.98492 | -0.1049 | 0.4 | 1 | 1.1 | 0.9
140 | 1 | 0.0015782 | 0.00039554 | 0 | 0 | 1 | 0.98925 | -0.074507 | 0.4 | 1 | 1.1 | 0.9
20 | 1 | 0 | 0 | 0 | 0 | 1 | 0.98324 | -0.11694 | 0.4 | 1 | 1.1 | 0.9
21 | 1 | 0 | 0 | 0 | 0 | 1 | 0.98234 | -0.12337 | 0.4 | 1 | 1.1 | 0.9
64 | 1 | 0.0046434 | 0.0011637 | 0 | 0 | 1 | 0.98707 | -0.090009 | 0.4 | 1 | 1.1 | 0.9
137 | 1 | 0.005521 | 0.0013837 | 0 | 0 | 1 | 0.97863 | -0.14971 | 0.4 | 1 | 1.1 | 0.9
145 | 1 | 0.003947 | 0.00098921 | 0 | 0 | 1 | 0.97704 | -0.16111 | 0.4 | 1 | 1.1 | 0.9
132 | 1 | 0.0016474 | 0.00041287 | 0 | 0 | 1 | 0.97515 | -0.17464 | 0.4 | 1 | 1.1 | 0.9
130 | 1 | 0.00063093 | 0.00015813 | 0 | 0 | 1 | 0.97505 | -0.17538 | 0.4 | 1 | 1.1 | 0.9
22 | 1 | 0.0014478 | 0.00036286 | 0 | 0 | 1 | 0.99986 | -0.00099498 | 0.4 | 1 | 1.1 | 0.9
23 | 1 | 0 | 0 | 0 | 0 | 1 | 0.9999 | -0.000722 | 0.4 | 1 | 1.1 | 0.9
24 | 1 | 0.002799 | 0.00070149 | 0 | 0 | 1 | 0.99982 | -0.0012661 | 0.4 | 1 | 1.1 | 0.9
25 | 3 | 0.003032 | 0.0007599 | 0 | 0 | 1 | 1 | 0 | 0.4 | 1 | 1.1 | 0.9
41 | 1 | 0.0024199 | 0.00060649 | 0 | 0 | 1 | 0.99981 | -0.0013329 | 0.4 | 1 | 1.1 | 0.9
57 | 1 | 0 | 0 | 0 | 0 | 1 | 0.99827 | -0.011911 | 0.4 | 1 | 1.1 | 0.9
58 | 1 | 0 | 0 | 0 | 0 | 1 | 0.997 | -0.020696 | 0.4 | 1 | 1.1 | 0.9
26 | 1 | 0.0048333 | 0.0012113 | 0 | 0 | 1 | 0.98283 | -0.12018 | 0.4 | 1 | 1.1 | 0.9
27 | 1 | 0.0011891 | 0.00029802 | 0 | 0 | 1 | 0.98295 | -0.11933 | 0.4 | 1 | 1.1 | 0.9
28 | 1 | 0.00215 | 0.00053884 | 0 | 0 | 1 | 0.9828 | -0.12044 | 0.4 | 1 | 1.1 | 0.9
29 | 1 | 0 | 0 | 0 | 0 | 1 | 0.98313 | -0.11804 | 0.4 | 1 | 1.1 | 0.9
30 | 1 | 0.0017562 | 0.00044014 | 0 | 0 | 1 | 0.9827 | -0.12114 | 0.4 | 1 | 1.1 | 0.9
44 | 1 | 0 | 0 | 0 | 0 | 1 | 0.98303 | -0.11875 | 0.4 | 1 | 1.1 | 0.9
50 | 1 | 0 | 0 | 0 | 0 | 1 | 0.98364 | -0.11442 | 0.4 | 1 | 1.1 | 0.9
47 | 1 | 0.0027402 | 0.00068677 | 0 | 0 | 1 | 0.98296 | -0.11923 | 0.4 | 1 | 1.1 | 0.9
42 | 1 | 0.0013564 | 0.00033994 | 0 | 0 | 1 | 0.98294 | -0.11938 | 0.4 | 1 | 1.1 | 0.9
48 | 1 | 0.00080345 | 0.00020136 | 0 | 0 | 1 | 0.98398 | -0.11198 | 0.4 | 1 | 1.1 | 0.9
61 | 1 | 0.0024223 | 0.0006071 | 0 | 0 | 1 | 0.98519 | -0.10336 | 0.4 | 1 | 1.1 | 0.9
34 | 1 | 0.00045679 | 0.00011448 | 0 | 0 | 1 | 0.98322 | -0.11744 | 0.4 | 1 | 1.1 | 0.9
36 | 1 | 0 | 0 | 0 | 0 | 1 | 0.98306 | -0.11861 | 0.4 | 1 | 1.1 | 0.9
62 | 1 | 0.0017826 | 0.00044677 | 0 | 0 | 1 | 0.98277 | -0.12069 | 0.4 | 1 | 1.1 | 0.9
54 | 1 | 0 | 0 | 0 | 0 | 1 | 0.98299 | -0.11909 | 0.4 | 1 | 1.1 | 0.9
67 | 1 | 0 | 0 | 0 | 0 | 1 | 0.98273 | -0.12096 | 0.4 | 1 | 1.1 | 0.9
52 | 1 | 0.0007783 | 0.00019506 | 0 | 0 | 1 | 0.98289 | -0.11981 | 0.4 | 1 | 1.1 | 0.9
37 | 1 | 0.0027608 | 0.00069193 | 0 | 0 | 1 | 0.97302 | -0.18961 | 0.4 | 1 | 1.1 | 0.9
38 | 1 | 0.004377 | 0.001097 | 0 | 0 | 1 | 0.97331 | -0.18754 | 0.4 | 1 | 1.1 | 0.9
39 | 1 | 0.0013395 | 0.00033571 | 0 | 0 | 1 | 0.97298 | -0.1899 | 0.4 | 1 | 1.1 | 0.9
40 | 1 | 0.0018655 | 0.00046753 | 0 | 0 | 1 | 0.97342 | -0.18673 | 0.4 | 1 | 1.1 | 0.9
108 | 1 | 0.0014375 | 0.00036027 | 0 | 0 | 1 | 0.97353 | -0.18592 | 0.4 | 1 | 1.1 | 0.9
106 | 1 | 0.0022917 | 0.00057436 | 0 | 0 | 1 | 0.97377 | -0.18425 | 0.4 | 1 | 1.1 | 0.9
43 | 1 | 0 | 0 | 0 | 0 | 1 | 0.98291 | -0.11961 | 0.4 | 1 | 1.1 | 0.9
45 | 1 | 0.00108 | 0.00027068 | 0 | 0 | 1 | 0.98289 | -0.11976 | 0.4 | 1 | 1.1 | 0.9
46 | 1 | 0 | 0 | 0 | 0 | 1 | 0.98284 | -0.12011 | 0.4 | 1 | 1.1 | 0.9
56 | 1 | 0 | 0 | 0 | 0 | 1 | 0.98269 | -0.12122 | 0.4 | 1 | 1.1 | 0.9
69 | 1 | 0.002182 | 0.00054685 | 0 | 0 | 1 | 0.98243 | -0.12306 | 0.4 | 1 | 1.1 | 0.9
49 | 1 | 0.0024281 | 0.00060853 | 0 | 0 | 1 | 0.98413 | -0.11095 | 0.4 | 1 | 1.1 | 0.9
51 | 1 | 0.00085364 | 0.00021394 | 0 | 0 | 1 | 0.98468 | -0.10704 | 0.4 | 1 | 1.1 | 0.9
60 | 1 | 0.00091131 | 0.00022839 | 0 | 0 | 1 | 0.98503 | -0.10453 | 0.4 | 1 | 1.1 | 0.9
53 | 1 | 0.00048364 | 0.00012121 | 0 | 0 | 1 | 0.98286 | -0.12003 | 0.4 | 1 | 1.1 | 0.9
72 | 1 | 0.001777 | 0.00044537 | 0 | 0 | 1 | 0.99689 | -0.02141 | 0.4 | 1 | 1.1 | 0.9
59 | 1 | 0.004186 | 0.0010491 | 0 | 0 | 1 | 0.97065 | -0.20663 | 0.4 | 1 | 1.1 | 0.9
89 | 1 | 0.0030923 | 0.00077501 | 0 | 0 | 1 | 0.97097 | -0.20435 | 0.4 | 1 | 1.1 | 0.9
122 | 1 | 0.0012546 | 0.00031442 | 0 | 0 | 1 | 0.99668 | -0.022887 | 0.4 | 1 | 1.1 | 0.9
87 | 1 | 0 | 0 | 0 | 0 | 1 | 0.97118 | -0.20278 | 0.4 | 1 | 1.1 | 0.9
68 | 1 | 0 | 0 | 0 | 0 | 1 | 0.98262 | -0.12175 | 0.4 | 1 | 1.1 | 0.9
74 | 1 | 0.00065593 | 0.00016439 | 0 | 0 | 1 | 0.9826 | -0.12186 | 0.4 | 1 | 1.1 | 0.9
73 | 1 | 0.0015273 | 0.00038277 | 0 | 0 | 1 | 0.98259 | -0.12194 | 0.4 | 1 | 1.1 | 0.9
123 | 1 | 0.002232 | 0.00055939 | 0 | 0 | 1 | 0.99668 | -0.022923 | 0.4 | 1 | 1.1 | 0.9
75 | 1 | 0.0026977 | 0.00067612 | 0 | 0 | 1 | 0.97418 | -0.18127 | 0.4 | 1 | 1.1 | 0.9
76 | 1 | 0.0012007 | 0.00030092 | 0 | 0 | 1 | 0.97409 | -0.1819 | 0.4 | 1 | 1.1 | 0.9
77 | 1 | 0 | 0 | 0 | 0 | 1 | 0.97434 | -0.18014 | 0.4 | 1 | 1.1 | 0.9
78 | 1 | 0.0015689 | 0.00039321 | 0 | 0 | 1 | 0.97407 | -0.18208 | 0.4 | 1 | 1.1 | 0.9
79 | 1 | 0.0013334 | 0.00033418 | 0 | 0 | 1 | 0.97481 | -0.17673 | 0.4 | 1 | 1.1 | 0.9
80 | 1 | 0.0022859 | 0.0005729 | 0 | 0 | 1 | 0.97433 | -0.18018 | 0.4 | 1 | 1.1 | 0.9
147 | 1 | 0.0018271 | 0.00045791 | 0 | 0 | 1 | 0.97404 | -0.18231 | 0.4 | 1 | 1.1 | 0.9
82 | 1 | 0.00091858 | 0.00023022 | 0 | 0 | 1 | 0.97495 | -0.17574 | 0.4 | 1 | 1.1 | 0.9
81 | 1 | 0.0015513 | 0.00038878 | 0 | 0 | 1 | 0.97526 | -0.17352 | 0.4 | 1 | 1.1 | 0.9
83 | 1 | 0.0017915 | 0.000449 | 0 | 0 | 1 | 0.97541 | -0.17244 | 0.4 | 1 | 1.1 | 0.9
84 | 1 | 0.0010274 | 0.00025749 | 0 | 0 | 1 | 0.97602 | -0.16805 | 0.4 | 1 | 1.1 | 0.9
128 | 1 | 0 | 0 | 0 | 0 | 1 | 0.97672 | -0.16306 | 0.4 | 1 | 1.1 | 0.9
143 | 1 | 0 | 0 | 0 | 0 | 1 | 0.97702 | -0.1609 | 0.4 | 1 | 1.1 | 0.9
126 | 1 | 0.0011599 | 0.00029069 | 0 | 0 | 1 | 0.9764 | -0.16537 | 0.4 | 1 | 1.1 | 0.9
85 | 1 | 0.0030815 | 0.0007723 | 0 | 0 | 1 | 0.97109 | -0.20346 | 0.4 | 1 | 1.1 | 0.9
86 | 1 | 0.001464 | 0.00036692 | 0 | 0 | 1 | 0.97107 | -0.20363 | 0.4 | 1 | 1.1 | 0.9
90 | 1 | 0.0033344 | 0.00083567 | 0 | 0 | 1 | 0.97185 | -0.19802 | 0.4 | 1 | 1.1 | 0.9
88 | 1 | 0.00094124 | 0.0002359 | 0 | 0 | 1 | 0.98187 | -0.1264 | 0.4 | 1 | 1.1 | 0.9
91 | 1 | 0.00076362 | 0.00019138 | 0 | 0 | 1 | 0.98187 | -0.12639 | 0.4 | 1 | 1.1 | 0.9
116 | 1 | 0 | 0 | 0 | 0 | 1 | 0.97223 | -0.19524 | 0.4 | 1 | 1.1 | 0.9
92 | 1 | 0 | 0 | 0 | 0 | 1 | 0.98191 | -0.1261 | 0.4 | 1 | 1.1 | 0.9
117 | 1 | 0.0030014 | 0.00075222 | 0 | 0 | 1 | 0.97183 | -0.19814 | 0.4 | 1 | 1.1 | 0.9
118 | 1 | 0.0011413 | 0.00028603 | 0 | 0 | 1 | 0.97282 | -0.19098 | 0.4 | 1 | 1.1 | 0.9
124 | 1 | 0 | 0 | 0 | 0 | 1 | 0.98012 | -0.13881 | 0.4 | 1 | 1.1 | 0.9
102 | 1 | 0 | 0 | 0 | 0 | 1 | 0.98435 | -0.10886 | 0.4 | 1 | 1.1 | 0.9
129 | 1 | 0.0014801 | 0.00037095 | 0 | 0 | 1 | 0.97818 | -0.15266 | 0.4 | 1 | 1.1 | 0.9
100 | 1 | 0.001246 | 0.00031228 | 0 | 0 | 1 | 0.98414 | -0.11037 | 0.4 | 1 | 1.1 | 0.9
93 | 1 | 0.0017075 | 0.00042795 | 0 | 0 | 1 | 0.97474 | -0.1772 | 0.4 | 1 | 1.1 | 0.9
94 | 1 | 0.0010299 | 0.00025813 | 0 | 0 | 1 | 0.97367 | -0.18488 | 0.4 | 1 | 1.1 | 0.9
95 | 1 | 0.0015944 | 0.00039959 | 0 | 0 | 1 | 0.9748 | -0.1768 | 0.4 | 1 | 1.1 | 0.9
96 | 1 | 0.0016235 | 0.00040688 | 0 | 0 | 1 | 0.97356 | -0.1857 | 0.4 | 1 | 1.1 | 0.9
97 | 1 | 0.0017376 | 0.00043549 | 0 | 0 | 1 | 0.97584 | -0.16936 | 0.4 | 1 | 1.1 | 0.9
98 | 1 | 0.00065544 | 0.00016427 | 0 | 0 | 1 | 0.97346 | -0.18643 | 0.4 | 1 | 1.1 | 0.9
99 | 1 | 0.00073582 | 0.00018441 | 0 | 0 | 1 | 0.97313 | -0.18874 | 0.4 | 1 | 1.1 | 0.9
101 | 1 | 0.0045499 | 0.0011403 | 0 | 0 | 1 | 0.98411 | -0.11059 | 0.4 | 1 | 1.1 | 0.9
103 | 1 | 0 | 0 | 0 | 0 | 1 | 0.97747 | -0.15769 | 0.4 | 1 | 1.1 | 0.9
109 | 1 | 0.0007751 | 0.00019426 | 0 | 0 | 1 | 0.97651 | -0.16456 | 0.4 | 1 | 1.1 | 0.9
107 | 1 | 0 | 0 | 0 | 0 | 1 | 0.97459 | -0.17835 | 0.4 | 1 | 1.1 | 0.9
105 | 1 | 0.0063006 | 0.0015791 | 0 | 0 | 1 | 0.97377 | -0.18419 | 0.4 | 1 | 1.1 | 0.9
110 | 1 | 0 | 0 | 0 | 0 | 1 | 0.97451 | -0.17892 | 0.4 | 1 | 1.1 | 0.9
138 | 1 | 0.001136 | 0.00028471 | 0 | 0 | 1 | 0.97433 | -0.1802 | 0.4 | 1 | 1.1 | 0.9
115 | 1 | 0.001891 | 0.00047393 | 0 | 0 | 1 | 0.97426 | -0.18072 | 0.4 | 1 | 1.1 | 0.9
114 | 1 | 0 | 0 | 0 | 0 | 1 | 0.97422 | -0.18102 | 0.4 | 1 | 1.1 | 0.9
111 | 1 | 0.00080206 | 0.00020102 | 0 | 0 | 1 | 0.97402 | -0.18243 | 0.4 | 1 | 1.1 | 0.9
112 | 1 | 0.0018663 | 0.00046773 | 0 | 0 | 1 | 0.97404 | -0.18226 | 0.4 | 1 | 1.1 | 0.9
113 | 1 | 0.0016207 | 0.00040618 | 0 | 0 | 1 | 0.97409 | -0.18195 | 0.4 | 1 | 1.1 | 0.9
119 | 1 | 0.0018145 | 0.00045475 | 0 | 0 | 1 | 0.97181 | -0.19825 | 0.4 | 1 | 1.1 | 0.9
120 | 1 | 0.0021627 | 0.00054202 | 0 | 0 | 1 | 0.97174 | -0.19877 | 0.4 | 1 | 1.1 | 0.9
125 | 1 | 0.0010287 | 0.00025783 | 0 | 0 | 1 | 0.97631 | -0.16603 | 0.4 | 1 | 1.1 | 0.9
127 | 1 | 0.0019151 | 0.00047996 | 0 | 0 | 1 | 0.97624 | -0.16648 | 0.4 | 1 | 1.1 | 0.9
131 | 1 | 0.0030004 | 0.00075198 | 0 | 0 | 1 | 0.97448 | -0.17941 | 0.4 | 1 | 1.1 | 0.9
133 | 1 | 0.0063229 | 0.0015847 | 0 | 0 | 1 | 0.97448 | -0.17942 | 0.4 | 1 | 1.1 | 0.9
139 | 1 | 0.0098331 | 0.0024644 | 0 | 0 | 1 | 0.97388 | -0.18376 | 0.4 | 1 | 1.1 | 0.9
144 | 1 | 0.0044652 | 0.0011191 | 0 | 0 | 1 | 0.97703 | -0.16119 | 0.4 | 1 | 1.1 | 0.9
136 | 1 | 0.00067468 | 0.00016909 | 0 | 0 | 1 | 0.97384 | -0.18405 | 0.4 | 1 | 1.1 | 0.9
134 | 1 | 0.00085049 | 0.00021315 | 0 | 0 | 1 | 0.97377 | -0.18453 | 0.4 | 1 | 1.1 | 0.9
135 | 1 | 0 | 0 | 0 | 0 | 1 | 0.97382 | -0.18417 | 0.4 | 1 | 1.1 | 0.9
142 | 1 | 0.002101 | 0.00052656 | 0 | 0 | 1 | 0.98911 | -0.075555 | 0.4 | 1 | 1.1 | 0.9

## generator_data
GEN_BUS | PG | QG | QMAX | QMIN | VG | MBASE | GEN_STATUS | PMAX | PMIN
25 | 0.23134 | 0.05852 | 10 | -10 | 1 | 100 | 1 | 10 | 0

## branch_data
F_BUS | T_BUS | BR_R | BR_X | BR_B | RATE_A | RATE_B | RATE_C | TAP | SHIFT | BR_STATUS | ANGMIN | ANGMAX | P_in | Q_in | P_out | Q_out
1 | 2 | 4.2645 | 1.6402 | 4.3036e-09 | 0 | 0 | 0 | 0 | 0 | 1 | -90 | 90 | -0.013956 | -0.0034945 | 0.013965 | 0.0034976
1 | 3 | 4.215 | 1.6212 | 4.2537e-09 | 0 | 0 | 0 | 0 | 0 | 1 | -90 | 90 | 0.011313 | 0.0028322 | -0.011307 | -0.0028304
2 | 4 | 0.64181 | 0.24685 | 6.477e-10 | 0 | 0 | 0 | 0 | 0 | 1 | -90 | 90 | -0.01573 | -0.0039401 | 0.015732 | 0.0039408
3 | 5 | 1.0616 | 0.4083 | 1.0713e-09 | 0 | 0 | 0 | 0 | 0 | 1 | -90 | 90 | 0.0096617 | 0.002418 | -0.0096606 | -0.0024177
4 | 15 | 3.6262 | 1.3947 | 3.6594e-09 | 0 | 0 | 0 | 0 | 0 | 1 | -90 | 90 | -0.018566 | -0.0046509 | 0.018579 | 0.0046558
5 | 35 | 2.1997 | 0.84603 | 2.2199e-09 | 0 | 0 | 0 | 0 | 0 | 1 | -90 | 90 | 0.0080349 | 0.0020102 | -0.0080334 | -0.0020099
15 | 14 | 4.2366 | 1.6294 | 4.2754e-09 | 0 | 0 | 0 | 0 | 0 | 1 | -90 | 90 | -0.020634 | -0.0051708 | 0.020654 | 0.0051779
35 | 33 | 9.417 | 3.6219 | 9.5035e-09 | 0 | 0 | 0 | 0 | 0 | 1 | -90 | 90 | 0.0070128 | 0.0017541 | -0.0070078 | -0.0017531
14 | 16 | 0.90743 | 0.34901 | 9.1575e-10 | 0 | 0 | 0 | 0 | 0 | 1 | -90 | 90 | -0.021936 | -0.0054993 | 0.021941 | 0.0055011
33 | 34 | 0.47118 | 0.18122 | 4.755e-10 | 0 | 0 | 0 | 0 | 0 | 1 | -90 | 90 | 0.0056873 | 0.0014221 | -0.0056871 | -0.0014221
6 | 7 | 0.93384 | 0.35917 | 2.8272e-09 | 0 | 0 | 0 | 0 | 0 | 1 | -90 | 90 | 0.10009 | 0.025179 | -0.099986 | -0.02514
6 | 8 | 0.45869 | 0.17642 | 1.3887e-09 | 0 | 0 | 0 | 0 | 0 | 1 | -90 | 90 | -0.10163 | -0.025565 | 0.10168 | 0.025584
7 | 9 | 3.1507 | 1.2118 | 3.1796e-09 | 0 | 0 | 0 | 0 | 0 | 1 | -90 | 90 | 0.033805 | 0.0084875 | -0.033765 | -0.0084728
7 | 10 | 1.5723 | 0.60473 | 4.7601e-09 | 0 | 0 | 0 | 0 | 0 | 1 | -90 | 90 | 0.066182 | 0.016652 | -0.066107 | -0.016624
8 | 12 | 3.28 | 1.2615 | 3.3101e-09 | 0 | 0 | 0 | 0 | 0 | 1 | -90 | 90 | 0.0087328 | 0.0021883 | -0.0087301 | -0.0021876
8 | 13 | 0.98102 | 0.37732 | 2.9701e-09 | 0 | 0 | 0 | 0 | 0 | 1 | -90 | 90 | -0.11041 | -0.027772 | 0.11054 | 0.027822
9 | 31 | 2.4621 | 0.94695 | 2.4847e-09 | 0 | 0 | 0 | 0 | 0 | 1 | -90 | 90 | 0.02936 | 0.0073687 | -0.029337 | -0.00736
10 | 16 | 1.4172 | 0.54509 | 1.4303e-09 | 0 | 0 | 0 | 0 | 0 | 1 | -90 | 90 | 0.022771 | 0.00571 | -0.022763 | -0.0057071
10 | 18 | 1.2511 | 0.48118 | 3.7877e-09 | 0 | 0 | 0 | 0 | 0 | 1 | -90 | 90 | 0.043336 | 0.010914 | -0.043311 | -0.010905
12 | 66 | 4.6104 | 1.7732 | 4.6527e-09 | 0 | 0 | 0 | 0 | 0 | 1 | -90 | 90 | 0.0026684 | 0.00066836 | -0.0026681 | -0.00066868
13 | 71 | 0.69739 | 0.26823 | 2.1114e-09 | 0 | 0 | 0 | 0 | 0 | 1 | -90 | 90 | -0.20715 | -0.052231 | 0.20747 | 0.052355
13 | 141 | 2.3061 | 0.88695 | 4.6545e-09 | 0 | 0 | 0 | 0 | 0 | 1 | -90 | 90 | 0.096607 | 0.024409 | -0.096375 | -0.02432
31 | 11 | 3.6604 | 1.4079 | 3.694e-09 | 0 | 0 | 0 | 0 | 0 | 1 | -90 | 90 | 0.027406 | 0.0068762 | -0.027376 | -0.006865
18 | 19 | 2.0082 | 0.77237 | 2.0266e-09 | 0 | 0 | 0 | 0 | 0 | 1 | -90 | 90 | 0.0053946 | 0.0013518 | -0.005394 | -0.0013517
18 | 17 | 0.69013 | 0.26543 | 2.0894e-09 | 0 | 0 | 0 | 0 | 0 | 1 | -90 | 90 | 0.037916 | 0.0095528 | -0.037905 | -0.0095489
11 | 32 | 0.53151 | 0.20443 | 5.3638e-10 | 0 | 0 | 0 | 0 | 0 | 1 | -90 | 90 | 0.027376 | 0.006865 | -0.027372 | -0.0068634
32 | 65 | 1.8779 | 0.72226 | 1.8951e-09 | 0 | 0 | 0 | 0 | 0 | 1 | -90 | 90 | 0.025488 | 0.0063913 | -0.025475 | -0.0063864
71 | 70 | 0.87278 | 0.33569 | 2.6424e-09 | 0 | 0 | 0 | 0 | 0 | 1 | -90 | 90 | -0.21243 | -0.053597 | 0.21285 | 0.05376
141 | 104 | 4.3046 | 1.6556 | 4.3441e-09 | 0 | 0 | 0 | 0 | 0 | 1 | -90 | 90 | 0.092695 | 0.023398 | -0.092293 | -0.023244
141 | 140 | 2.1667 | 0.83336 | 2.1866e-09 | 0 | 0 | 0 | 0 | 0 | 1 | -90 | 90 | 0.0036798 | 0.0009215 | -0.0036795 | -0.00092159
19 | 64 | 2.161 | 0.83114 | 2.1808e-09 | 0 | 0 | 0 | 0 | 0 | 1 | -90 | 90 | 0.0046438 | 0.0011637 | -0.0046433 | -0.0011637
17 | 20 | 9.0805 | 3.4925 | 1.8328e-08 | 0 | 0 | 0 | 0 | 0 | 1 | -90 | 90 | 0.037313 | 0.0094005 | -0.037175 | -0.0093492
65 | 61 | 0.25608 | 0.098493 | 2.5843e-10 | 0 | 0 | 0 | 0 | 0 | 1 | -90 | 90 | 0.024752 | 0.0062053 | -0.024751 | -0.0062047
70 | 58 | 0.65011 | 0.25004 | 1.9682e-09 | 0 | 0 | 0 | 0 | 0 | 1 | -90 | 90 | -0.2154 | -0.054399 | 0.21573 | 0.054523
104 | 102 | 0.55554 | 0.21367 | 5.6064e-10 | 0 | 0 | 0 | 0 | 0 | 1 | -90 | 90 | 0.091058 | 0.022935 | -0.091008 | -0.022915
140 | 142 | 6.3502 | 2.4424 | 6.4085e-09 | 0 | 0 | 0 | 0 | 0 | 1 | -90 | 90 | 0.0021013 | 0.00052605 | -0.002101 | -0.00052656
20 | 21 | 2.1892 | 0.84199 | 2.2093e-09 | 0 | 0 | 0 | 0 | 0 | 1 | -90 | 90 | 0.037175 | 0.0093493 | -0.037142 | -0.0093367
21 | 137 | 8.9314 | 3.4351 | 9.0133e-09 | 0 | 0 | 0 | 0 | 0 | 1 | -90 | 90 | 0.037142 | 0.0093367 | -0.037006 | -0.0092854
137 | 145 | 16.8632 | 6.4858 | 1.7018e-08 | 0 | 0 | 0 | 0 | 0 | 1 | -90 | 90 | 0.0084254 | 0.0021118 | -0.0084121 | -0.0021083
137 | 132 | 13.4886 | 5.1879 | 1.3612e-08 | 0 | 0 | 0 | 0 | 0 | 1 | -90 | 90 | 0.02306 | 0.0057899 | -0.02298 | -0.0057606
145 | 144 | 0.22554 | 0.086746 | 2.2761e-10 | 0 | 0 | 0 | 0 | 0 | 1 | -90 | 90 | 0.0044652 | 0.0011191 | -0.0044651 | -0.0011191
132 | 130 | 0.42865 | 0.16487 | 4.3258e-10 | 0 | 0 | 0 | 0 | 0 | 1 | -90 | 90 | 0.021333 | 0.0053478 | -0.021331 | -0.005347
130 | 131 | 2.4088 | 0.92645 | 2.4309e-09 | 0 | 0 | 0 | 0 | 0 | 1 | -90 | 90 | 0.0207 | 0.0051889 | -0.020688 | -0.0051847
22 | 23 | 2.4538 | 0.94376 | 2.4763e-09 | 0 | 0 | 0 | 0 | 0 | 1 | -90 | 90 | -0.0014478 | -0.00036286 | 0.0014479 | 0.00036263
23 | 24 | 1.3573 | 0.52204 | 1.3698e-09 | 0 | 0 | 0 | 0 | 0 | 1 | -90 | 90 | 0.0052193 | 0.001308 | -0.0052189 | -0.0013079
23 | 25 | 1.4097 | 0.54221 | 1.4227e-09 | 0 | 0 | 0 | 0 | 0 | 1 | -90 | 90 | -0.0066672 | -0.0016706 | 0.0066678 | 0.0016707
24 | 41 | 0.35942 | 0.13824 | 3.6272e-10 | 0 | 0 | 0 | 0 | 0 | 1 | -90 | 90 | 0.0024199 | 0.00060646 | -0.0024199 | -0.00060649
25 | 57 | 0.71178 | 0.27376 | 2.1549e-09 | 0 | 0 | 0 | 0 | 0 | 1 | -90 | 90 | 0.22164 | 0.05609 | -0.22126 | -0.055947
57 | 58 | 0.52347 | 0.20133 | 1.5848e-09 | 0 | 0 | 0 | 0 | 0 | 1 | -90 | 90 | 0.22126 | 0.055947 | -0.22099 | -0.055842
58 | 72 | 1.7549 | 0.67496 | 1.771e-09 | 0 | 0 | 0 | 0 | 0 | 1 | -90 | 90 | 0.0052648 | 0.0013189 | -0.0052643 | -0.0013189
26 | 27 | 1.218 | 0.46845 | 1.2291e-09 | 0 | 0 | 0 | 0 | 0 | 1 | -90 | 90 | -0.0087397 | -0.0021899 | 0.0087408 | 0.0021901
26 | 28 | 0.83033 | 0.31936 | 8.3795e-10 | 0 | 0 | 0 | 0 | 0 | 1 | -90 | 90 | 0.0039064 | 0.00097853 | -0.0039063 | -0.00097855
27 | 29 | 1.6416 | 0.63139 | 1.6567e-09 | 0 | 0 | 0 | 0 | 0 | 1 | -90 | 90 | -0.0099298 | -0.0024882 | 0.0099316 | 0.0024887
28 | 30 | 5.026 | 1.9331 | 5.0721e-09 | 0 | 0 | 0 | 0 | 0 | 1 | -90 | 90 | 0.0017563 | 0.00043972 | -0.0017562 | -0.00044014
29 | 44 | 1.212 | 0.46615 | 1.2231e-09 | 0 | 0 | 0 | 0 | 0 | 1 | -90 | 90 | 0.007361 | 0.0018425 | -0.0073603 | -0.0018423
29 | 50 | 2.6286 | 1.011 | 2.6527e-09 | 0 | 0 | 0 | 0 | 0 | 1 | -90 | 90 | -0.017293 | -0.0043312 | 0.017301 | 0.0043343
44 | 47 | 2.231 | 0.85809 | 2.2515e-09 | 0 | 0 | 0 | 0 | 0 | 1 | -90 | 90 | 0.0027404 | 0.00068662 | -0.0027402 | -0.00068677
44 | 42 | 1.712 | 0.65847 | 1.7277e-09 | 0 | 0 | 0 | 0 | 0 | 1 | -90 | 90 | 0.0046199 | 0.0011557 | -0.0046195 | -0.0011557
50 | 48 | 1.777 | 0.68346 | 1.7933e-09 | 0 | 0 | 0 | 0 | 0 | 1 | -90 | 90 | -0.017301 | -0.0043343 | 0.017307 | 0.0043363
42 | 43 | 0.9027 | 0.34719 | 9.1098e-10 | 0 | 0 | 0 | 0 | 0 | 1 | -90 | 90 | 0.0032631 | 0.00081579 | -0.003263 | -0.00081584
48 | 49 | 0.71946 | 0.27672 | 7.2606e-10 | 0 | 0 | 0 | 0 | 0 | 1 | -90 | 90 | -0.018111 | -0.0045377 | 0.018113 | 0.0045386
61 | 60 | 0.66312 | 0.25504 | 6.692e-10 | 0 | 0 | 0 | 0 | 0 | 1 | -90 | 90 | 0.022328 | 0.0055976 | -0.022325 | -0.0055962
34 | 36 | 2.7962 | 1.0755 | 2.8219e-09 | 0 | 0 | 0 | 0 | 0 | 1 | -90 | 90 | 0.0052303 | 0.0013076 | -0.0052295 | -0.0013076
36 | 62 | 6.5773 | 2.5297 | 6.6376e-09 | 0 | 0 | 0 | 0 | 0 | 1 | -90 | 90 | 0.0039673 | 0.00099291 | -0.0039662 | -0.00099312
36 | 54 | 4.7525 | 1.8279 | 4.7962e-09 | 0 | 0 | 0 | 0 | 0 | 1 | -90 | 90 | 0.0012621 | 0.00031464 | -0.0012621 | -0.00031508
62 | 67 | 1.5818 | 0.60839 | 1.5963e-09 | 0 | 0 | 0 | 0 | 0 | 1 | -90 | 90 | 0.0021835 | 0.00054634 | -0.0021835 | -0.00054647
54 | 52 | 7.1209 | 2.7388 | 7.1863e-09 | 0 | 0 | 0 | 0 | 0 | 1 | -90 | 90 | 0.0012621 | 0.00031508 | -0.0012619 | -0.00031572
67 | 68 | 4.4902 | 1.727 | 4.5314e-09 | 0 | 0 | 0 | 0 | 0 | 1 | -90 | 90 | 0.0021835 | 0.00054647 | -0.0021832 | -0.00054681
52 | 53 | 5.6819 | 2.1853 | 5.734e-09 | 0 | 0 | 0 | 0 | 0 | 1 | -90 | 90 | 0.00048365 | 0.00012066 | -0.00048363 | -0.00012121
37 | 38 | 6.2285 | 2.3956 | 6.2857e-09 | 0 | 0 | 0 | 0 | 0 | 1 | -90 | 90 | -0.0041003 | -0.0010274 | 0.0041015 | 0.0010273
37 | 39 | 2.654 | 1.0208 | 2.6783e-09 | 0 | 0 | 0 | 0 | 0 | 1 | -90 | 90 | 0.0013395 | 0.00033548 | -0.0013395 | -0.00033572
38 | 40 | 1.1812 | 0.45433 | 1.1921e-09 | 0 | 0 | 0 | 0 | 0 | 1 | -90 | 90 | -0.0084785 | -0.0021243 | 0.0084794 | 0.0021245
40 | 108 | 0.96343 | 0.37055 | 9.7227e-10 | 0 | 0 | 0 | 0 | 0 | 1 | -90 | 90 | -0.010345 | -0.0025921 | 0.010346 | 0.0025924
108 | 106 | 1.7452 | 0.67123 | 1.7612e-09 | 0 | 0 | 0 | 0 | 0 | 1 | -90 | 90 | -0.011783 | -0.0029527 | 0.011786 | 0.0029536
106 | 105 | 0.052617 | 0.020237 | 5.3099e-11 | 0 | 0 | 0 | 0 | 0 | 1 | -90 | 90 | -0.014078 | -0.0035279 | 0.014078 | 0.003528
43 | 45 | 1.7215 | 0.66211 | 1.7373e-09 | 0 | 0 | 0 | 0 | 0 | 1 | -90 | 90 | 0.00108 | 0.00027052 | -0.00108 | -0.00027068
43 | 46 | 2.8423 | 1.0932 | 2.8684e-09 | 0 | 0 | 0 | 0 | 0 | 1 | -90 | 90 | 0.002183 | 0.00054532 | -0.0021828 | -0.00054554
46 | 56 | 6.381 | 2.4543 | 6.4396e-09 | 0 | 0 | 0 | 0 | 0 | 1 | -90 | 90 | 0.0021828 | 0.00054554 | -0.0021825 | -0.00054603
56 | 69 | 10.5867 | 4.0718 | 1.0684e-08 | 0 | 0 | 0 | 0 | 0 | 1 | -90 | 90 | 0.0021825 | 0.00054603 | -0.0021819 | -0.00054685
49 | 51 | 2.4025 | 0.92404 | 2.4245e-09 | 0 | 0 | 0 | 0 | 0 | 1 | -90 | 90 | -0.020541 | -0.0051471 | 0.020552 | 0.0051512
51 | 60 | 1.4788 | 0.56876 | 1.4923e-09 | 0 | 0 | 0 | 0 | 0 | 1 | -90 | 90 | -0.021406 | -0.0053651 | 0.021413 | 0.0053678
72 | 122 | 5.4761 | 2.1062 | 5.5264e-09 | 0 | 0 | 0 | 0 | 0 | 1 | -90 | 90 | 0.0034873 | 0.00087352 | -0.0034866 | -0.0008738
59 | 89 | 6.6776 | 2.5683 | 6.7389e-09 | 0 | 0 | 0 | 0 | 0 | 1 | -90 | 90 | -0.0041858 | -0.0010491 | 0.0041872 | 0.001049
89 | 87 | 2.6485 | 1.0186 | 2.6728e-09 | 0 | 0 | 0 | 0 | 0 | 1 | -90 | 90 | -0.0072794 | -0.001824 | 0.007281 | 0.0018243
122 | 123 | 0.21056 | 0.080983 | 2.1249e-10 | 0 | 0 | 0 | 0 | 0 | 1 | -90 | 90 | 0.002232 | 0.00055938 | -0.002232 | -0.00055939
87 | 90 | 4.9545 | 1.9056 | 4.9999e-09 | 0 | 0 | 0 | 0 | 0 | 1 | -90 | 90 | -0.011827 | -0.0029635 | 0.011835 | 0.002966
87 | 85 | 1.8377 | 0.70681 | 1.8546e-09 | 0 | 0 | 0 | 0 | 0 | 1 | -90 | 90 | 0.0045459 | 0.0011391 | -0.0045455 | -0.0011391
68 | 74 | 2.1803 | 0.83857 | 2.2003e-09 | 0 | 0 | 0 | 0 | 0 | 1 | -90 | 90 | 0.00065594 | 0.00016418 | -0.00065593 | -0.00016439
68 | 73 | 1.5941 | 0.61313 | 1.6088e-09 | 0 | 0 | 0 | 0 | 0 | 1 | -90 | 90 | 0.0015273 | 0.00038263 | -0.0015273 | -0.00038277
75 | 76 | 1.6914 | 0.65055 | 1.7069e-09 | 0 | 0 | 0 | 0 | 0 | 1 | -90 | 90 | 0.0045972 | 0.0011519 | -0.0045968 | -0.0011519
75 | 77 | 1.9251 | 0.74041 | 1.9427e-09 | 0 | 0 | 0 | 0 | 0 | 1 | -90 | 90 | -0.0072948 | -0.001828 | 0.007296 | 0.0018283
76 | 78 | 0.63318 | 0.24353 | 6.3899e-10 | 0 | 0 | 0 | 0 | 0 | 1 | -90 | 90 | 0.0033961 | 0.00085097 | -0.003396 | -0.000851
77 | 79 | 4.4023 | 1.6932 | 4.4427e-09 | 0 | 0 | 0 | 0 | 0 | 1 | -90 | 90 | -0.0095818 | -0.0024011 | 0.0095864 | 0.0024025
77 | 80 | 0.21043 | 0.080934 | 2.1236e-10 | 0 | 0 | 0 | 0 | 0 | 1 | -90 | 90 | 0.0022859 | 0.00057288 | -0.0022858 | -0.0005729
78 | 147 | 1.562 | 0.60076 | 1.5763e-09 | 0 | 0 | 0 | 0 | 0 | 1 | -90 | 90 | 0.0018271 | 0.00045779 | -0.0018271 | -0.00045792
79 | 82 | 1.1235 | 0.43211 | 1.1338e-09 | 0 | 0 | 0 | 0 | 0 | 1 | -90 | 90 | -0.01092 | -0.0027366 | 0.010921 | 0.0027371
82 | 81 | 2.3143 | 0.89012 | 2.3356e-09 | 0 | 0 | 0 | 0 | 0 | 1 | -90 | 90 | -0.01184 | -0.0029673 | 0.011843 | 0.0029685
81 | 83 | 1.0028 | 0.38568 | 1.012e-09 | 0 | 0 | 0 | 0 | 0 | 1 | -90 | 90 | -0.013395 | -0.0033573 | 0.013397 | 0.003358
83 | 84 | 3.5832 | 1.3781 | 3.616e-09 | 0 | 0 | 0 | 0 | 0 | 1 | -90 | 90 | -0.015188 | -0.003807 | 0.015197 | 0.0038102
84 | 128 | 3.822 | 1.47 | 3.8571e-09 | 0 | 0 | 0 | 0 | 0 | 1 | -90 | 90 | -0.016225 | -0.0040677 | 0.016236 | 0.0040716
128 | 143 | 1.3218 | 0.5084 | 1.334e-09 | 0 | 0 | 0 | 0 | 0 | 1 | -90 | 90 | -0.020341 | -0.0050995 | 0.020347 | 0.0051017
128 | 126 | 6.9772 | 2.6835 | 7.0412e-09 | 0 | 0 | 0 | 0 | 0 | 1 | -90 | 90 | 0.0041053 | 0.0010279 | -0.004104 | -0.0010281
143 | 124 | 5.2247 | 2.0095 | 5.2726e-09 | 0 | 0 | 0 | 0 | 0 | 1 | -90 | 90 | -0.052863 | -0.013268 | 0.053026 | 0.01333
143 | 97 | 3.2453 | 1.2482 | 3.2751e-09 | 0 | 0 | 0 | 0 | 0 | 1 | -90 | 90 | 0.032516 | 0.0081659 | -0.032478 | -0.0081515
126 | 125 | 2.7828 | 1.0703 | 2.8083e-09 | 0 | 0 | 0 | 0 | 0 | 1 | -90 | 90 | 0.0029441 | 0.00073739 | -0.0029439 | -0.00073755
85 | 86 | 1.3623 | 0.52395 | 1.3748e-09 | 0 | 0 | 0 | 0 | 0 | 1 | -90 | 90 | 0.001464 | 0.00036681 | -0.001464 | -0.00036693
90 | 116 | 2.253 | 0.86655 | 2.2737e-09 | 0 | 0 | 0 | 0 | 0 | 1 | -90 | 90 | -0.015169 | -0.0038017 | 0.015175 | 0.0038037
88 | 91 | 0.13949 | 0.053651 | 1.4077e-10 | 0 | 0 | 0 | 0 | 0 | 1 | -90 | 90 | -0.00094124 | -0.0002359 | 0.00094124 | 0.00023589
91 | 92 | 2.1038 | 0.80914 | 2.1231e-09 | 0 | 0 | 0 | 0 | 0 | 1 | -90 | 90 | -0.0017048 | -0.00042727 | 0.0017049 | 0.00042709
116 | 117 | 5.1173 | 1.9682 | 5.1643e-09 | 0 | 0 | 0 | 0 | 0 | 1 | -90 | 90 | 0.0069814 | 0.0017494 | -0.0069786 | -0.0017488
116 | 118 | 2.3656 | 0.90986 | 2.3873e-09 | 0 | 0 | 0 | 0 | 0 | 1 | -90 | 90 | -0.022156 | -0.005553 | 0.022169 | 0.0055578
92 | 124 | 1.9269 | 0.7411 | 1.9445e-09 | 0 | 0 | 0 | 0 | 0 | 1 | -90 | 90 | 0.083301 | 0.020957 | -0.083153 | -0.020901
92 | 102 | 2.5709 | 0.9888 | 2.5945e-09 | 0 | 0 | 0 | 0 | 0 | 1 | -90 | 90 | -0.085006 | -0.021384 | 0.085211 | 0.021463
117 | 119 | 0.34054 | 0.13098 | 3.4367e-10 | 0 | 0 | 0 | 0 | 0 | 1 | -90 | 90 | 0.0039773 | 0.00099654 | -0.0039772 | -0.00099655
118 | 99 | 1.1868 | 0.45647 | 1.1977e-09 | 0 | 0 | 0 | 0 | 0 | 1 | -90 | 90 | -0.023311 | -0.0058439 | 0.023318 | 0.0058465
124 | 129 | 5.7681 | 2.2185 | 5.821e-09 | 0 | 0 | 0 | 0 | 0 | 1 | -90 | 90 | 0.030127 | 0.0075711 | -0.030069 | -0.0075493
102 | 100 | 3.2664 | 1.2563 | 3.2964e-09 | 0 | 0 | 0 | 0 | 0 | 1 | -90 | 90 | 0.0057972 | 0.0014527 | -0.005796 | -0.0014526
129 | 103 | 2.1979 | 0.84536 | 2.2181e-09 | 0 | 0 | 0 | 0 | 0 | 1 | -90 | 90 | 0.028589 | 0.0071784 | -0.028569 | -0.0071709
100 | 101 | 0.61836 | 0.23783 | 6.2403e-10 | 0 | 0 | 0 | 0 | 0 | 1 | -90 | 90 | 0.00455 | 0.0011403 | -0.0045499 | -0.0011403
93 | 94 | 3.4753 | 1.3366 | 3.5072e-09 | 0 | 0 | 0 | 0 | 0 | 1 | -90 | 90 | 0.027405 | 0.006876 | -0.027376 | -0.0068651
93 | 95 | 0.1705 | 0.065576 | 1.7206e-10 | 0 | 0 | 0 | 0 | 0 | 1 | -90 | 90 | -0.029112 | -0.0073039 | 0.029114 | 0.0073045
94 | 96 | 0.38343 | 0.14747 | 3.8694e-10 | 0 | 0 | 0 | 0 | 0 | 1 | -90 | 90 | 0.026346 | 0.006607 | -0.026343 | -0.0066059
95 | 97 | 3.0047 | 1.1557 | 3.0323e-09 | 0 | 0 | 0 | 0 | 0 | 1 | -90 | 90 | -0.030708 | -0.0077041 | 0.03074 | 0.007716
96 | 98 | 0.36422 | 0.14009 | 3.6756e-10 | 0 | 0 | 0 | 0 | 0 | 1 | -90 | 90 | 0.024719 | 0.006199 | -0.024717 | -0.0061981
98 | 99 | 1.1871 | 0.45659 | 1.198e-09 | 0 | 0 | 0 | 0 | 0 | 1 | -90 | 90 | 0.024061 | 0.0060338 | -0.024054 | -0.0060309
103 | 109 | 3.0007 | 1.1541 | 3.0282e-09 | 0 | 0 | 0 | 0 | 0 | 1 | -90 | 90 | 0.028569 | 0.0071709 | -0.028542 | -0.0071608
109 | 107 | 6.1673 | 2.372 | 6.2239e-09 | 0 | 0 | 0 | 0 | 0 | 1 | -90 | 90 | 0.027767 | 0.0069665 | -0.027714 | -0.0069467
107 | 110 | 0.96616 | 0.3716 | 9.7503e-10 | 0 | 0 | 0 | 0 | 0 | 1 | -90 | 90 | 0.0073191 | 0.0018337 | -0.0073185 | -0.0018335
107 | 105 | 3.5453 | 1.3636 | 3.5778e-09 | 0 | 0 | 0 | 0 | 0 | 1 | -90 | 90 | 0.020395 | 0.0051131 | -0.020378 | -0.0051071
110 | 138 | 2.1681 | 0.83389 | 2.188e-09 | 0 | 0 | 0 | 0 | 0 | 1 | -90 | 90 | 0.0073185 | 0.0018335 | -0.0073172 | -0.0018333
138 | 115 | 1.0447 | 0.40182 | 1.0543e-09 | 0 | 0 | 0 | 0 | 0 | 1 | -90 | 90 | 0.0061812 | 0.0015485 | -0.0061808 | -0.0015485
115 | 114 | 0.85033 | 0.32705 | 8.5813e-10 | 0 | 0 | 0 | 0 | 0 | 1 | -90 | 90 | 0.0042898 | 0.0010745 | -0.0042896 | -0.0010746
114 | 113 | 2.6906 | 1.0348 | 2.7153e-09 | 0 | 0 | 0 | 0 | 0 | 1 | -90 | 90 | 0.0042896 | 0.0010746 | -0.0042891 | -0.0010746
111 | 112 | 2.6006 | 1.0002 | 2.6244e-09 | 0 | 0 | 0 | 0 | 0 | 1 | -90 | 90 | -0.00080205 | -0.00020102 | 0.00080207 | 0.00020078
112 | 113 | 1.413 | 0.54346 | 1.426e-09 | 0 | 0 | 0 | 0 | 0 | 1 | -90 | 90 | -0.0026683 | -0.0006685 | 0.0026684 | 0.00066841
119 | 120 | 2.9434 | 1.1321 | 2.9705e-09 | 0 | 0 | 0 | 0 | 0 | 1 | -90 | 90 | 0.0021628 | 0.0005418 | -0.0021626 | -0.00054202
125 | 127 | 2.9258 | 1.1253 | 2.9526e-09 | 0 | 0 | 0 | 0 | 0 | 1 | -90 | 90 | 0.0019151 | 0.00047972 | -0.001915 | -0.00047996
131 | 133 | 0.0099925 | 0.0038433 | 1.0084e-11 | 0 | 0 | 0 | 0 | 0 | 1 | -90 | 90 | 0.017688 | 0.0044327 | -0.017688 | -0.0044327
133 | 139 | 4.7203 | 1.8155 | 4.7636e-09 | 0 | 0 | 0 | 0 | 0 | 1 | -90 | 90 | 0.011365 | 0.002848 | -0.011358 | -0.0028458
139 | 136 | 2.3322 | 0.89702 | 2.3536e-09 | 0 | 0 | 0 | 0 | 0 | 1 | -90 | 90 | 0.0015253 | 0.00038139 | -0.0015252 | -0.00038159
136 | 135 | 1.7311 | 0.66581 | 1.747e-09 | 0 | 0 | 0 | 0 | 0 | 1 | -90 | 90 | 0.00085053 | 0.0002125 | -0.00085051 | -0.00021266
134 | 135 | 5.3048 | 2.0403 | 5.3534e-09 | 0 | 0 | 0 | 0 | 0 | 1 | -90 | 90 | -0.00085047 | -0.00021315 | 0.00085051 | 0.00021266