## bus_data
BUS_I | BUS_TYPE | Pd | Qd | Gs | Bs | area | Vm | Va | baseKV | zone | Vmax | Vmin
37 | 1 | 0.0043422 | 0.0010883 | 0 | 0 | 1 | 0.99329 | -0.046871 | 0.4 | 1 | 1.1 | 0.9
38 | 1 | 0 | 0 | 0 | 0 | 1 | 0.99344 | -0.045829 | 0.4 | 1 | 1.1 | 0.9
40 | 1 | 0.0025518 | 0.00063955 | 0 | 0 | 1 | 0.99319 | -0.047614 | 0.4 | 1 | 1.1 | 0.9
41 | 1 | 0.0013235 | 0.00033171 | 0 | 0 | 1 | 0.99229 | -0.053948 | 0.4 | 1 | 1.1 | 0.9
42 | 1 | 0 | 0 | 0 | 0 | 1 | 0.9951 | -0.03416 | 0.4 | 1 | 1.1 | 0.9
43 | 1 | 0.0022847 | 0.00057261 | 0 | 0 | 1 | 0.99317 | -0.047705 | 0.4 | 1 | 1.1 | 0.9
49 | 1 | 0 | 0 | 0 | 0 | 1 | 0.99157 | -0.058962 | 0.4 | 1 | 1.1 | 0.9
62 | 1 | 0.001353 | 0.0003391 | 0 | 0 | 1 | 0.99611 | -0.027089 | 0.4 | 1 | 1.1 | 0.9
47 | 1 | 0.00083131 | 0.00020835 | 0 | 0 | 1 | 0.99041 | -0.067188 | 0.4 | 1 | 1.1 | 0.9
48 | 1 | 0 | 0 | 0 | 0 | 1 | 0.99043 | -0.06705 | 0.4 | 1 | 1.1 | 0.9
50 | 1 | 0 | 0 | 0 | 0 | 1 | 0.9901 | -0.069341 | 0.4 | 1 | 1.1 | 0.9
57 | 1 | 0.0055184 | 0.0013831 | 0 | 0 | 1 | 0.98961 | -0.072859 | 0.4 | 1 | 1.1 | 0.9
54 | 1 | 0.00084764 | 0.00021244 | 0 | 0 | 1 | 0.98967 | -0.072379 | 0.4 | 1 | 1.1 | 0.9
51 | 1 | 0 | 0 | 0 | 0 | 1 | 0.99904 | -0.0066937 | 0.4 | 1 | 1.1 | 0.9
69 | 3 | 0.0017012 | 0.00042636 | 0 | 0 | 1 | 1 | 0 | 0.4 | 1 | 1.1 | 0.9
52 | 1 | 0 | 0 | 0 | 0 | 1 | 0.99677 | -0.022475 | 0.4 | 1 | 1.1 | 0.9
59 | 1 | 0 | 0 | 0 | 0 | 1 | 0.9942 | -0.040547 | 0.4 | 1 | 1.1 | 0.9
53 | 1 | 0.0010373 | 0.00025997 | 0 | 0 | 1 | 0.98916 | -0.076004 | 0.4 | 1 | 1.1 | 0.9
55 | 1 | 0 | 0 | 0 | 0 | 1 | 0.98876 | -0.078836 | 0.4 | 1 | 1.1 | 0.9
56 | 1 | 0 | 0 | 0 | 0 | 1 | 0.98721 | -0.089797 | 0.4 | 1 | 1.1 | 0.9
63 | 1 | 0.01168 | 0.0029273 | 0 | 0 | 1 | 0.987 | -0.091298 | 0.4 | 1 | 1.1 | 0.9
58 | 1 | 0.070805 | 0.017745 | 0 | 0 | 1 | 0.99296 | -0.049304 | 0.4 | 1 | 1.1 | 0.9
60 | 1 | 0 | 0 | 0 | 0 | 1 | 0.99158 | -0.059004 | 0.4 | 1 | 1.1 | 0.9
61 | 1 | 0 | 0 | 0 | 0 | 1 | 0.99113 | -0.062216 | 0.4 | 1 | 1.1 | 0.9
67 | 1 | 0.011601 | 0.0029074 | 0 | 0 | 1 | 0.99093 | -0.063605 | 0.4 | 1 | 1.1 | 0.9
66 | 1 | 0.0036552 | 0.00091608 | 0 | 0 | 1 | 0.99081 | -0.064425 | 0.4 | 1 | 1.1 | 0.9
64 | 1 | 0.0020252 | 0.00050755 | 0 | 0 | 1 | 0.98693 | -0.091775 | 0.4 | 1 | 1.1 | 0.9

## generator_data
GEN_BUS | PG | QG | QMAX | QMIN | VG | MBASE | GEN_STATUS | PMAX | PMIN
69 | 0.12251 | 0.030824 | 10 | -10 | 1 | 100 | 1 | 10 | 0

## branch_data
F_BUS | T_BUS | BR_R | BR_X | BR_B | RATE_A | RATE_B | RATE_C | TAP | SHIFT | BR_STATUS | ANGMIN | ANGMAX | P_in | Q_in | P_out | Q_out
37 | 38 | 3.0816 | 1.1852 | 3.1099e-09 | 0 | 0 | 0 | 0 | 0 | 1 | -90 | 90 | -0.0043422 | -0.0010883 | 0.0043429 | 0.0010882
38 | 40 | 4.7393 | 1.8228 | 4.7828e-09 | 0 | 0 | 0 | 0 | 0 | 1 | -90 | 90 | 0.0048378 | 0.0012121 | -0.0048366 | -0.0012121
38 | 41 | 4.4748 | 1.7211 | 4.5159e-09 | 0 | 0 | 0 | 0 | 0 | 1 | -90 | 90 | 0.023383 | 0.0058716 | -0.023356 | -0.0058619
38 | 42 | 4.6258 | 1.7792 | 4.6682e-09 | 0 | 0 | 0 | 0 | 0 | 1 | -90 | 90 | -0.032563 | -0.0081719 | 0.032616 | 0.0081917
40 | 43 | 0.51083 | 0.19647 | 5.1552e-10 | 0 | 0 | 0 | 0 | 0 | 1 | -90 | 90 | 0.0022848 | 0.00057257 | -0.0022847 | -0.00057261
41 | 49 | 2.9252 | 1.1251 | 2.9521e-09 | 0 | 0 | 0 | 0 | 0 | 1 | -90 | 90 | 0.022033 | 0.0055302 | -0.022017 | -0.0055246
42 | 62 | 2.81 | 1.0808 | 2.8358e-09 | 0 | 0 | 0 | 0 | 0 | 1 | -90 | 90 | -0.032616 | -0.0081917 | 0.032648 | 0.0082038
49 | 48 | 4.7098 | 1.8115 | 4.753e-09 | 0 | 0 | 0 | 0 | 0 | 1 | -90 | 90 | 0.022017 | 0.0055246 | -0.021993 | -0.0055155
62 | 52 | 1.7636 | 0.67832 | 1.7798e-09 | 0 | 0 | 0 | 0 | 0 | 1 | -90 | 90 | -0.034001 | -0.0085429 | 0.034023 | 0.0085511
47 | 48 | 2.1194 | 0.81514 | 2.1388e-09 | 0 | 0 | 0 | 0 | 0 | 1 | -90 | 90 | -0.00083131 | -0.00020835 | 0.00083133 | 0.00020814
48 | 50 | 1.3846 | 0.53255 | 1.3973e-09 | 0 | 0 | 0 | 0 | 0 | 1 | -90 | 90 | 0.021161 | 0.0053074 | -0.021155 | -0.0053049
50 | 57 | 8.132 | 3.1277 | 8.2066e-09 | 0 | 0 | 0 | 0 | 0 | 1 | -90 | 90 | 0.0055211 | 0.0013833 | -0.0055184 | -0.0013831
50 | 54 | 2.4847 | 0.95565 | 2.5075e-09 | 0 | 0 | 0 | 0 | 0 | 1 | -90 | 90 | 0.015633 | 0.0039217 | -0.015627 | -0.0039194
54 | 53 | 3.1327 | 1.2049 | 3.1614e-09 | 0 | 0 | 0 | 0 | 0 | 1 | -90 | 90 | 0.014779 | 0.0037069 | -0.014772 | -0.0037044
51 | 69 | 0.72631 | 0.27935 | 1.4659e-09 | 0 | 0 | 0 | 0 | 0 | 1 | -90 | 90 | -0.1207 | -0.030354 | 0.12081 | 0.030397
51 | 52 | 6.048 | 2.3262 | 6.1035e-09 | 0 | 0 | 0 | 0 | 0 | 1 | -90 | 90 | 0.034098 | 0.0085793 | -0.034023 | -0.0085511
51 | 59 | 5.0881 | 1.957 | 5.1348e-09 | 0 | 0 | 0 | 0 | 0 | 1 | -90 | 90 | 0.086603 | 0.021775 | -0.086196 | -0.021619
59 | 58 | 1.3083 | 0.50321 | 1.3203e-09 | 0 | 0 | 0 | 0 | 0 | 1 | -90 | 90 | 0.086196 | 0.021619 | -0.086092 | -0.021579
53 | 55 | 2.6304 | 1.0117 | 2.6546e-09 | 0 | 0 | 0 | 0 | 0 | 1 | -90 | 90 | 0.013735 | 0.0034444 | -0.013729 | -0.0034426
55 | 56 | 10.1632 | 3.9089 | 1.0257e-08 | 0 | 0 | 0 | 0 | 0 | 1 | -90 | 90 | 0.013729 | 0.0034426 | -0.013708 | -0.0034356
56 | 63 | 1.3899 | 0.53456 | 1.4026e-09 | 0 | 0 | 0 | 0 | 0 | 1 | -90 | 90 | 0.013708 | 0.0034356 | -0.013705 | -0.0034347
63 | 64 | 2.9874 | 1.149 | 3.0148e-09 | 0 | 0 | 0 | 0 | 0 | 1 | -90 | 90 | 0.0020253 | 0.00050731 | -0.0020252 | -0.00050755
58 | 60 | 8.1478 | 3.1338 | 8.2226e-09 | 0 | 0 | 0 | 0 | 0 | 1 | -90 | 90 | 0.015287 | 0.0038333 | -0.015266 | -0.0038262
60 | 61 | 2.6933 | 1.0359 | 2.7181e-09 | 0 | 0 | 0 | 0 | 0 | 1 | -90 | 90 | 0.015266 | 0.0038262 | -0.015259 | -0.0038239
61 | 67 | 1.5315 | 0.58904 | 1.5456e-09 | 0 | 0 | 0 | 0 | 0 | 1 | -90 | 90 | 0.011603 | 0.0029081 | -0.011601 | -0.0029074
61 | 66 | 7.7262 | 2.9716 | 7.7971e-09 | 0 | 0 | 0 | 0 | 0 | 1 | -90 | 90 | 0.0036563 | 0.00091574 | -0.0036552 | -0.00091608