## bus_data
BUS_I | BUS_TYPE | Pd | Qd | Gs | Bs | area | Vm | Va | baseKV | zone | Vmax | Vmin
1 | 1 | 0.0053005 | 0.0013284 | 0 | 0 | 1 | 0.98987 | -0.070489 | 0.4 | 1 | 1.1 | 0.9
2 | 1 | 0.0028422 | 0.00071232 | 0 | 0 | 1 | 0.98919 | -0.075265 | 0.4 | 1 | 1.1 | 0.9
3 | 1 | 0 | 0 | 0 | 0 | 1 | 0.99173 | -0.057482 | 0.4 | 1 | 1.1 | 0.9
4 | 1 | 0 | 0 | 0 | 0 | 1 | 0.98786 | -0.084642 | 0.4 | 1 | 1.1 | 0.9
5 | 1 | 0 | 0 | 0 | 0 | 1 | 0.99273 | -0.050511 | 0.4 | 1 | 1.1 | 0.9
6 | 1 | 0.0041048 | 0.0010288 | 0 | 0 | 1 | 0.99171 | -0.057627 | 0.4 | 1 | 1.1 | 0.9
33 | 1 | 0 | 0 | 0 | 0 | 1 | 0.98668 | -0.092933 | 0.4 | 1 | 1.1 | 0.9
12 | 1 | 0.00065032 | 0.00016298 | 0 | 0 | 1 | 0.99359 | -0.044529 | 0.4 | 1 | 1.1 | 0.9
21 | 1 | 0 | 0 | 0 | 0 | 1 | 0.99831 | -0.011716 | 0.4 | 1 | 1.1 | 0.9
52 | 3 | 0.0091853 | 0.0023021 | 0 | 0 | 1 | 1 | 0 | 0.4 | 1 | 1.1 | 0.9
19 | 1 | 0 | 0 | 0 | 0 | 1 | 0.99676 | -0.022478 | 0.4 | 1 | 1.1 | 0.9
15 | 1 | 0.0014813 | 0.00037125 | 0 | 0 | 1 | 0.99613 | -0.026853 | 0.4 | 1 | 1.1 | 0.9
17 | 1 | 0 | 0 | 0 | 0 | 1 | 0.99611 | -0.027009 | 0.4 | 1 | 1.1 | 0.9
9 | 1 | 0.011098 | 0.0027815 | 0 | 0 | 1 | 0.9833 | -0.11681 | 0.4 | 1 | 1.1 | 0.9
11 | 1 | 0.001326 | 0.00033233 | 0 | 0 | 1 | 0.99399 | -0.041701 | 0.4 | 1 | 1.1 | 0.9
7 | 1 | 0.0025301 | 0.00063411 | 0 | 0 | 1 | 0.98166 | -0.12846 | 0.4 | 1 | 1.1 | 0.9
8 | 1 | 0 | 0 | 0 | 0 | 1 | 0.9818 | -0.12743 | 0.4 | 1 | 1.1 | 0.9
10 | 1 | 0.00032341 | 8.1053e-05 | 0 | 0 | 1 | 0.98135 | -0.13066 | 0.4 | 1 | 1.1 | 0.9
35 | 1 | 0.00064842 | 0.00016251 | 0 | 0 | 1 | 0.97887 | -0.14825 | 0.4 | 1 | 1.1 | 0.9
34 | 1 | 0.00021168 | 5.3051e-05 | 0 | 0 | 1 | 0.9778 | -0.15591 | 0.4 | 1 | 1.1 | 0.9
13 | 1 | 0 | 0 | 0 | 0 | 1 | 0.99506 | -0.03426 | 0.4 | 1 | 1.1 | 0.9
14 | 1 | 0.00061586 | 0.00015435 | 0 | 0 | 1 | 0.99505 | -0.034333 | 0.4 | 1 | 1.1 | 0.9
16 | 1 | 0.0041784 | 0.0010472 | 0 | 0 | 1 | 0.9959 | -0.028537 | 0.4 | 1 | 1.1 | 0.9
20 | 1 | 0 | 0 | 0 | 0 | 1 | 0.99549 | -0.031424 | 0.4 | 1 | 1.1 | 0.9
26 | 1 | 0.00029483 | 7.3892e-05 | 0 | 0 | 1 | 0.99537 | -0.032269 | 0.4 | 1 | 1.1 | 0.9
23 | 1 | 0.0001719 | 4.3081e-05 | 0 | 0 | 1 | 0.99536 | -0.03233 | 0.4 | 1 | 1.1 | 0.9
29 | 1 | 0.0013319 | 0.00033381 | 0 | 0 | 1 | 0.99517 | -0.033669 | 0.4 | 1 | 1.1 | 0.9
24 | 1 | 0.0013429 | 0.00033656 | 0 | 0 | 1 | 0.99529 | -0.032815 | 0.4 | 1 | 1.1 | 0.9
25 | 1 | 0.00079178 | 0.00019844 | 0 | 0 | 1 | 0.99523 | -0.03326 | 0.4 | 1 | 1.1 | 0.9
27 | 1 | 0.0022405 | 0.00056153 | 0 | 0 | 1 | 0.99522 | -0.033272 | 0.4 | 1 | 1.1 | 0.9
28 | 1 | 0.00097889 | 0.00024533 | 0 | 0 | 1 | 0.99513 | -0.033973 | 0.4 | 1 | 1.1 | 0.9
43 | 1 | 0.00043272 | 0.00010845 | 0 | 0 | 1 | 0.97178 | -0.19915 | 0.4 | 1 | 1.1 | 0.9
44 | 1 | 0.00065463 | 0.00016406 | 0 | 0 | 1 | 0.97179 | -0.19909 | 0.4 | 1 | 1.1 | 0.9
45 | 1 | 0 | 0 | 0 | 0 | 1 | 0.97192 | -0.19813 | 0.4 | 1 | 1.1 | 0.9
30 | 1 | 0 | 0 | 0 | 0 | 1 | 0.99497 | -0.035074 | 0.4 | 1 | 1.1 | 0.9
31 | 1 | 0.00054567 | 0.00013676 | 0 | 0 | 1 | 0.99497 | -0.035082 | 0.4 | 1 | 1.1 | 0.9
32 | 1 | 0.0048667 | 0.0012197 | 0 | 0 | 1 | 0.99422 | -0.040345 | 0.4 | 1 | 1.1 | 0.9
51 | 1 | 0.00044075 | 0.00011046 | 0 | 0 | 1 | 0.9942 | -0.040515 | 0.4 | 1 | 1.1 | 0.9
42 | 1 | 0.00058791 | 0.00014734 | 0 | 0 | 1 | 0.97576 | -0.17052 | 0.4 | 1 | 1.1 | 0.9
40 | 1 | 0.0012173 | 0.00030509 | 0 | 0 | 1 | 0.97336 | -0.18775 | 0.4 | 1 | 1.1 | 0.9
41 | 1 | 0 | 0 | 0 | 0 | 1 | 0.97345 | -0.18712 | 0.4 | 1 | 1.1 | 0.9
46 | 1 | 0.0008311 | 0.00020829 | 0 | 0 | 1 | 0.97194 | -0.19798 | 0.4 | 1 | 1.1 | 0.9
47 | 1 | 0.0020253 | 0.00050759 | 0 | 0 | 1 | 0.9718 | -0.199 | 0.4 | 1 | 1.1 | 0.9
48 | 1 | 0.00224 | 0.00056141 | 0 | 0 | 1 | 0.97199 | -0.19761 | 0.4 | 1 | 1.1 | 0.9
39 | 1 | 0 | 0 | 0 | 0 | 1 | 0.97269 | -0.19259 | 0.4 | 1 | 1.1 | 0.9
36 | 1 | 0.0071994 | 0.0018043 | 0 | 0 | 1 | 0.97069 | -0.20701 | 0.4 | 1 | 1.1 | 0.9
37 | 1 | 0 | 0 | 0 | 0 | 1 | 0.97155 | -0.20078 | 0.4 | 1 | 1.1 | 0.9
38 | 1 | 0.00051186 | 0.00012828 | 0 | 0 | 1 | 0.97061 | -0.20759 | 0.4 | 1 | 1.1 | 0.9
53 | 1 | 0.0016532 | 0.00041434 | 0 | 0 | 1 | 0.97049 | -0.20844 | 0.4 | 1 | 1.1 | 0.9

## generator_data
GEN_BUS | PG | QG | QMAX | QMIN | VG | MBASE | GEN_STATUS | PMAX | PMIN
52 | 0.075821 | 0.019111 | 10 | -10 | 1 | 100 | 1 | 10 | 0

## branch_data
F_BUS | T_BUS | BR_R | BR_X | BR_B | RATE_A | RATE_B | RATE_C | TAP | SHIFT | BR_STATUS | ANGMIN | ANGMAX | P_in | Q_in | P_out | Q_out
1 | 2 | 1.7351 | 0.66735 | 1.751e-09 | 0 | 0 | 0 | 0 | 0 | 1 | -90 | 90 | 0.035433 | 0.0089238 | -0.035409 | -0.0089149
1 | 3 | 4.1159 | 1.583 | 4.1536e-09 | 0 | 0 | 0 | 0 | 0 | 1 | -90 | 90 | -0.040733 | -0.010252 | 0.040808 | 0.01028
2 | 4 | 3.6993 | 1.4228 | 3.7333e-09 | 0 | 0 | 0 | 0 | 0 | 1 | -90 | 90 | 0.032567 | 0.0082026 | -0.032524 | -0.0081866
3 | 5 | 2.0081 | 0.77235 | 2.0265e-09 | 0 | 0 | 0 | 0 | 0 | 1 | -90 | 90 | -0.044912 | -0.011309 | 0.044956 | 0.011326
3 | 6 | 0.45243 | 0.17401 | 4.5658e-10 | 0 | 0 | 0 | 0 | 0 | 1 | -90 | 90 | 0.0041049 | 0.0010287 | -0.0041048 | -0.0010288
4 | 33 | 3.2626 | 1.2549 | 3.2925e-09 | 0 | 0 | 0 | 0 | 0 | 1 | -90 | 90 | 0.032524 | 0.0081866 | -0.032487 | -0.0081724
5 | 12 | 1.7266 | 0.66406 | 1.7424e-09 | 0 | 0 | 0 | 0 | 0 | 1 | -90 | 90 | -0.044956 | -0.011326 | 0.044994 | 0.01134
33 | 9 | 9.3546 | 3.5979 | 9.4405e-09 | 0 | 0 | 0 | 0 | 0 | 1 | -90 | 90 | 0.032487 | 0.0081724 | -0.032379 | -0.0081319
12 | 11 | 0.80525 | 0.30971 | 8.1264e-10 | 0 | 0 | 0 | 0 | 0 | 1 | -90 | 90 | -0.045644 | -0.011503 | 0.045662 | 0.01151
21 | 52 | 2.3145 | 0.89018 | 4.6714e-09 | 0 | 0 | 0 | 0 | 0 | 1 | -90 | 90 | -0.066527 | -0.016768 | 0.066636 | 0.016809
21 | 19 | 2.1194 | 0.81517 | 4.2778e-09 | 0 | 0 | 0 | 0 | 0 | 1 | -90 | 90 | 0.066527 | 0.016768 | -0.066427 | -0.01673
19 | 15 | 1.1641 | 0.44773 | 2.3496e-09 | 0 | 0 | 0 | 0 | 0 | 1 | -90 | 90 | 0.049214 | 0.012416 | -0.049184 | -0.012405
19 | 17 | 3.4037 | 1.3091 | 3.4349e-09 | 0 | 0 | 0 | 0 | 0 | 1 | -90 | 90 | 0.017213 | 0.0043134 | -0.017202 | -0.0043096
15 | 13 | 2.0297 | 0.78066 | 4.0967e-09 | 0 | 0 | 0 | 0 | 0 | 1 | -90 | 90 | 0.047703 | 0.012034 | -0.047653 | -0.012015
17 | 20 | 4.3764 | 1.6832 | 4.4166e-09 | 0 | 0 | 0 | 0 | 0 | 1 | -90 | 90 | 0.013022 | 0.0032625 | -0.013015 | -0.0032599
17 | 16 | 4.7231 | 1.8166 | 4.7665e-09 | 0 | 0 | 0 | 0 | 0 | 1 | -90 | 90 | 0.0041793 | 0.0010471 | -0.0041784 | -0.0010472
9 | 8 | 6.3127 | 2.428 | 6.3706e-09 | 0 | 0 | 0 | 0 | 0 | 1 | -90 | 90 | 0.021281 | 0.0053504 | -0.021249 | -0.0053389
11 | 13 | 2.0618 | 0.793 | 2.0807e-09 | 0 | 0 | 0 | 0 | 0 | 1 | -90 | 90 | -0.046988 | -0.011842 | 0.047037 | 0.011861
7 | 8 | 5.0943 | 1.9594 | 5.1411e-09 | 0 | 0 | 0 | 0 | 0 | 1 | -90 | 90 | -0.0025301 | -0.00063411 | 0.0025305 | 0.00063375
8 | 10 | 2.1802 | 0.83855 | 2.2002e-09 | 0 | 0 | 0 | 0 | 0 | 1 | -90 | 90 | 0.018719 | 0.0047051 | -0.01871 | -0.0047021
10 | 35 | 12.0337 | 4.6283 | 1.2144e-08 | 0 | 0 | 0 | 0 | 0 | 1 | -90 | 90 | 0.018387 | 0.0046211 | -0.018342 | -0.004605
35 | 34 | 5.4164 | 2.0832 | 5.4662e-09 | 0 | 0 | 0 | 0 | 0 | 1 | -90 | 90 | 0.017694 | 0.0044425 | -0.017675 | -0.0044358
34 | 42 | 10.4269 | 4.0104 | 1.0523e-08 | 0 | 0 | 0 | 0 | 0 | 1 | -90 | 90 | 0.017463 | 0.0043827 | -0.017428 | -0.0043701
13 | 14 | 1.534 | 0.59001 | 1.5481e-09 | 0 | 0 | 0 | 0 | 0 | 1 | -90 | 90 | 0.00061586 | 0.0001542 | -0.00061586 | -0.00015435
20 | 26 | 1.2869 | 0.49498 | 1.2988e-09 | 0 | 0 | 0 | 0 | 0 | 1 | -90 | 90 | 0.0084664 | 0.0021205 | -0.0084654 | -0.0021202
20 | 23 | 2.5692 | 0.98816 | 2.5928e-09 | 0 | 0 | 0 | 0 | 0 | 1 | -90 | 90 | 0.0045482 | 0.0011394 | -0.0045476 | -0.0011395
26 | 29 | 2.2081 | 0.84926 | 2.2283e-09 | 0 | 0 | 0 | 0 | 0 | 1 | -90 | 90 | 0.0081705 | 0.0020463 | -0.008169 | -0.0020459
23 | 24 | 1.4319 | 0.55075 | 1.4451e-09 | 0 | 0 | 0 | 0 | 0 | 1 | -90 | 90 | 0.0043757 | 0.0010964 | -0.0043754 | -0.0010964
29 | 28 | 0.57291 | 0.22035 | 5.7817e-10 | 0 | 0 | 0 | 0 | 0 | 1 | -90 | 90 | 0.0068371 | 0.0017121 | -0.0068368 | -0.0017121
24 | 25 | 1.8905 | 0.72711 | 1.9078e-09 | 0 | 0 | 0 | 0 | 0 | 1 | -90 | 90 | 0.0030325 | 0.00075984 | -0.0030323 | -0.00075996
25 | 27 | 0.069179 | 0.026607 | 6.9814e-11 | 0 | 0 | 0 | 0 | 0 | 1 | -90 | 90 | 0.0022405 | 0.00056152 | -0.0022405 | -0.00056153
28 | 30 | 2.4191 | 0.93042 | 2.4413e-09 | 0 | 0 | 0 | 0 | 0 | 1 | -90 | 90 | 0.0058579 | 0.0014667 | -0.005857 | -0.0014666
43 | 44 | 1.8424 | 0.70862 | 1.8593e-09 | 0 | 0 | 0 | 0 | 0 | 1 | -90 | 90 | -0.00043271 | -0.00010845 | 0.00043272 | 0.00010828
44 | 45 | 10.7092 | 4.1189 | 1.0807e-08 | 0 | 0 | 0 | 0 | 0 | 1 | -90 | 90 | -0.0010873 | -0.00027234 | 0.0010875 | 0.00027138
45 | 46 | 0.61337 | 0.23591 | 6.19e-10 | 0 | 0 | 0 | 0 | 0 | 1 | -90 | 90 | -0.003113 | -0.00077856 | 0.003113 | 0.00077853
45 | 47 | 5.2578 | 2.0222 | 5.306e-09 | 0 | 0 | 0 | 0 | 0 | 1 | -90 | 90 | 0.0020255 | 0.00050718 | -0.0020253 | -0.00050759
30 | 31 | 0.19654 | 0.075593 | 1.9835e-10 | 0 | 0 | 0 | 0 | 0 | 1 | -90 | 90 | 0.00054567 | 0.00013674 | -0.00054567 | -0.00013676
30 | 32 | 12.7776 | 4.9145 | 1.2895e-08 | 0 | 0 | 0 | 0 | 0 | 1 | -90 | 90 | 0.0053113 | 0.0013299 | -0.0053075 | -0.0013297
32 | 51 | 4.9392 | 1.8997 | 4.9845e-09 | 0 | 0 | 0 | 0 | 0 | 1 | -90 | 90 | 0.00044076 | 0.00010997 | -0.00044075 | -0.00011046
42 | 41 | 12.213 | 4.6973 | 1.2325e-08 | 0 | 0 | 0 | 0 | 0 | 1 | -90 | 90 | 0.01684 | 0.0042228 | -0.016801 | -0.0042091
40 | 41 | 6.4028 | 2.4626 | 6.4615e-09 | 0 | 0 | 0 | 0 | 0 | 1 | -90 | 90 | -0.0012173 | -0.00030509 | 0.0012174 | 0.00030452
41 | 39 | 4.3308 | 1.6657 | 4.3706e-09 | 0 | 0 | 0 | 0 | 0 | 1 | -90 | 90 | 0.015584 | 0.0039046 | -0.015572 | -0.0039005
46 | 48 | 1.1343 | 0.43628 | 1.1447e-09 | 0 | 0 | 0 | 0 | 0 | 1 | -90 | 90 | -0.0039441 | -0.00098682 | 0.0039443 | 0.00098679
48 | 39 | 9.9712 | 3.8351 | 1.0063e-08 | 0 | 0 | 0 | 0 | 0 | 1 | -90 | 90 | -0.0061843 | -0.0015482 | 0.0061886 | 0.0015489
39 | 37 | 10.7362 | 4.1293 | 1.0835e-08 | 0 | 0 | 0 | 0 | 0 | 1 | -90 | 90 | 0.0093833 | 0.0023516 | -0.0093727 | -0.0023485
36 | 37 | 8.1695 | 3.1421 | 8.2445e-09 | 0 | 0 | 0 | 0 | 0 | 1 | -90 | 90 | -0.0093646 | -0.0023462 | 0.0093727 | 0.0023485
36 | 38 | 3.2586 | 1.2533 | 3.2885e-09 | 0 | 0 | 0 | 0 | 0 | 1 | -90 | 90 | 0.0021654 | 0.00054186 | -0.0021652 | -0.0005421
38 | 53 | 6.3092 | 2.4266 | 6.3671e-09 | 0 | 0 | 0 | 0 | 0 | 1 | -90 | 90 | 0.0016534 | 0.00041382 | -0.0016532 | -0.00041434