## bus_data
BUS_I | BUS_TYPE | Pd | Qd | Gs | Bs | area | Vm | Va | baseKV | zone | Vmax | Vmin
1 | 1 | 0.0052998 | 0.0013282 | 0 | 0 | 1 | 0.99984 | -0.0010936 | 0.4 | 1 | 1.1 | 0.9
2 | 3 | 0.0049421 | 0.0012386 | 0 | 0 | 1 | 1 | 0 | 0.4 | 1 | 1.1 | 0.9
29 | 1 | 0.032134 | 0.0080535 | 0 | 0 | 1 | 0.9969 | -0.021717 | 0.4 | 1 | 1.1 | 0.9
3 | 1 | 0.0043438 | 0.0010887 | 0 | 0 | 1 | 0.9977 | -0.015782 | 0.4 | 1 | 1.1 | 0.9
9 | 1 | 0.0069247 | 0.0017355 | 0 | 0 | 1 | 0.99751 | -0.017042 | 0.4 | 1 | 1.1 | 0.9
8 | 1 | 0.0029733 | 0.00074518 | 0 | 0 | 1 | 0.99557 | -0.030403 | 0.4 | 1 | 1.1 | 0.9
4 | 1 | 0.0023377 | 0.00058588 | 0 | 0 | 1 | 0.97376 | -0.18386 | 0.4 | 1 | 1.1 | 0.9
5 | 1 | 0.018533 | 0.0046449 | 0 | 0 | 1 | 0.97414 | -0.18113 | 0.4 | 1 | 1.1 | 0.9
6 | 1 | 0.018235 | 0.0045702 | 0 | 0 | 1 | 0.97363 | -0.18482 | 0.4 | 1 | 1.1 | 0.9
7 | 1 | 0.0032191 | 0.00080677 | 0 | 0 | 1 | 0.97474 | -0.17685 | 0.4 | 1 | 1.1 | 0.9
24 | 1 | 0 | 0 | 0 | 0 | 1 | 0.97792 | -0.15407 | 0.4 | 1 | 1.1 | 0.9
23 | 1 | 0 | 0 | 0 | 0 | 1 | 0.98274 | -0.11985 | 0.4 | 1 | 1.1 | 0.9
10 | 1 | 0.005696 | 0.0014275 | 0 | 0 | 1 | 0.99548 | -0.031043 | 0.4 | 1 | 1.1 | 0.9
11 | 1 | 0.0037848 | 0.00094855 | 0 | 0 | 1 | 0.99227 | -0.053203 | 0.4 | 1 | 1.1 | 0.9
17 | 1 | 0.0066206 | 0.0016593 | 0 | 0 | 1 | 0.99095 | -0.062327 | 0.4 | 1 | 1.1 | 0.9
16 | 1 | 0 | 0 | 0 | 0 | 1 | 0.9884 | -0.080071 | 0.4 | 1 | 1.1 | 0.9
12 | 1 | 0.0025256 | 0.00063296 | 0 | 0 | 1 | 0.98019 | -0.1377 | 0.4 | 1 | 1.1 | 0.9
13 | 1 | 0.0031465 | 0.00078858 | 0 | 0 | 1 | 0.97715 | -0.15927 | 0.4 | 1 | 1.1 | 0.9
14 | 1 | 0 | 0 | 0 | 0 | 1 | 0.98189 | -0.1257 | 0.4 | 1 | 1.1 | 0.9
15 | 1 | 0 | 0 | 0 | 0 | 1 | 0.97481 | -0.17599 | 0.4 | 1 | 1.1 | 0.9
21 | 1 | 0.020321 | 0.0050928 | 0 | 0 | 1 | 0.97361 | -0.18457 | 0.4 | 1 | 1.1 | 0.9
19 | 1 | 0.07995 | 0.020037 | 0 | 0 | 1 | 0.97033 | -0.2082 | 0.4 | 1 | 1.1 | 0.9
18 | 1 | 0.0028252 | 0.00070807 | 0 | 0 | 1 | 0.98568 | -0.099124 | 0.4 | 1 | 1.1 | 0.9
20 | 1 | 0.0011025 | 0.00027631 | 0 | 0 | 1 | 0.97032 | -0.20825 | 0.4 | 1 | 1.1 | 0.9
22 | 1 | 0 | 0 | 0 | 0 | 1 | 0.98445 | -0.10781 | 0.4 | 1 | 1.1 | 0.9
26 | 1 | 0.0020057 | 0.00050268 | 0 | 0 | 1 | 0.98262 | -0.12074 | 0.4 | 1 | 1.1 | 0.9
27 | 1 | 0.0024328 | 0.00060971 | 0 | 0 | 1 | 0.98258 | -0.12101 | 0.4 | 1 | 1.1 | 0.9

## generator_data
GEN_BUS | PG | QG | QMAX | QMIN | VG | MBASE | GEN_STATUS | PMAX | PMIN
2 | 0.23387 | 0.059211 | 10 | -10 | 1 | 100 | 1 | 10 | 0

## branch_data
F_BUS | T_BUS | BR_R | BR_X | BR_B | RATE_A | RATE_B | RATE_C | TAP | SHIFT | BR_STATUS | ANGMIN | ANGMAX | P_in | Q_in | P_out | Q_out
1 | 2 | 0.3804 | 0.14631 | 3.8389e-10 | 0 | 0 | 0 | 0 | 0 | 1 | -90 | 90 | -0.037526 | -0.0094163 | 0.037531 | 0.0094185
1 | 29 | 8.3318 | 3.2045 | 8.4082e-09 | 0 | 0 | 0 | 0 | 0 | 1 | -90 | 90 | 0.032226 | 0.0080881 | -0.032134 | -0.0080535
2 | 3 | 1.0966 | 0.42177 | 2.2133e-09 | 0 | 0 | 0 | 0 | 0 | 1 | -90 | 90 | 0.1914 | 0.048554 | -0.19097 | -0.04839
3 | 9 | 0.08938 | 0.034377 | 1.804e-10 | 0 | 0 | 0 | 0 | 0 | 1 | -90 | 90 | 0.18663 | 0.047301 | -0.1866 | -0.047289
9 | 8 | 0.98334 | 0.37821 | 1.9847e-09 | 0 | 0 | 0 | 0 | 0 | 1 | -90 | 90 | 0.17967 | 0.045553 | -0.17933 | -0.045423
8 | 10 | 0.047768 | 0.018372 | 9.6413e-11 | 0 | 0 | 0 | 0 | 0 | 1 | -90 | 90 | 0.17636 | 0.044677 | -0.17634 | -0.044671
4 | 5 | 1.6373 | 0.62972 | 1.6523e-09 | 0 | 0 | 0 | 0 | 0 | 1 | -90 | 90 | -0.020575 | -0.005157 | 0.020583 | 0.0051598
4 | 6 | 0.65449 | 0.25173 | 6.6049e-10 | 0 | 0 | 0 | 0 | 0 | 1 | -90 | 90 | 0.018238 | 0.0045711 | -0.018235 | -0.0045702
5 | 7 | 1.3528 | 0.5203 | 1.3652e-09 | 0 | 0 | 0 | 0 | 0 | 1 | -90 | 90 | -0.039117 | -0.0098047 | 0.03914 | 0.0098135
7 | 24 | 6.6831 | 2.5704 | 6.7444e-09 | 0 | 0 | 0 | 0 | 0 | 1 | -90 | 90 | -0.042359 | -0.01062 | 0.042493 | 0.010671
24 | 23 | 10.1172 | 3.8912 | 1.021e-08 | 0 | 0 | 0 | 0 | 0 | 1 | -90 | 90 | -0.042493 | -0.010671 | 0.042696 | 0.010748
23 | 26 | 2.506 | 0.96384 | 2.529e-09 | 0 | 0 | 0 | 0 | 0 | 1 | -90 | 90 | 0.0044391 | 0.0011123 | -0.0044386 | -0.0011123
23 | 22 | 3.2443 | 1.2478 | 3.2741e-09 | 0 | 0 | 0 | 0 | 0 | 1 | -90 | 90 | -0.047135 | -0.011861 | 0.047215 | 0.011891
10 | 11 | 1.7064 | 0.65631 | 3.4442e-09 | 0 | 0 | 0 | 0 | 0 | 1 | -90 | 90 | 0.17065 | 0.043244 | -0.17011 | -0.043039
11 | 17 | 0.71553 | 0.2752 | 1.4442e-09 | 0 | 0 | 0 | 0 | 0 | 1 | -90 | 90 | 0.16633 | 0.04209 | -0.16611 | -0.042008
17 | 16 | 1.4448 | 0.5557 | 2.9161e-09 | 0 | 0 | 0 | 0 | 0 | 1 | -90 | 90 | 0.15949 | 0.040349 | -0.15909 | -0.040196
16 | 18 | 4.8735 | 1.8744 | 4.9182e-09 | 0 | 0 | 0 | 0 | 0 | 1 | -90 | 90 | 0.050231 | 0.012672 | -0.050097 | -0.012621
16 | 14 | 5.3872 | 2.072 | 1.0873e-08 | 0 | 0 | 0 | 0 | 0 | 1 | -90 | 90 | 0.10886 | 0.027524 | -0.10817 | -0.027258
12 | 13 | 2.5739 | 0.98998 | 5.1951e-09 | 0 | 0 | 0 | 0 | 0 | 1 | -90 | 90 | 0.10546 | 0.026555 | -0.10514 | -0.026434
12 | 14 | 1.406 | 0.54076 | 2.8377e-09 | 0 | 0 | 0 | 0 | 0 | 1 | -90 | 90 | -0.10799 | -0.027188 | 0.10817 | 0.027258
13 | 15 | 2.0465 | 0.78711 | 2.0653e-09 | 0 | 0 | 0 | 0 | 0 | 1 | -90 | 90 | 0.102 | 0.025645 | -0.10176 | -0.025554
15 | 21 | 5.2201 | 2.0077 | 5.268e-09 | 0 | 0 | 0 | 0 | 0 | 1 | -90 | 90 | 0.020345 | 0.0051016 | -0.020321 | -0.0050928
15 | 19 | 4.8951 | 1.8827 | 4.94e-09 | 0 | 0 | 0 | 0 | 0 | 1 | -90 | 90 | 0.081416 | 0.020453 | -0.081053 | -0.020314
19 | 20 | 0.61387 | 0.2361 | 6.195e-10 | 0 | 0 | 0 | 0 | 0 | 1 | -90 | 90 | 0.0011025 | 0.00027626 | -0.0011025 | -0.00027631
18 | 22 | 2.3458 | 0.90223 | 2.3673e-09 | 0 | 0 | 0 | 0 | 0 | 1 | -90 | 90 | 0.047272 | 0.011913 | -0.047215 | -0.011891
26 | 27 | 1.4012 | 0.53892 | 1.414e-09 | 0 | 0 | 0 | 0 | 0 | 1 | -90 | 90 | 0.0024329 | 0.00060961 | -0.0024328 | -0.00060971