## bus_data
BUS_I | BUS_TYPE | Pd | Qd | Gs | Bs | area | Vm | Va | baseKV | zone | Vmax | Vmin
1 | 1 | 0.0026164 | 0.00065572 | 0 | 0 | 1 | 0.99778 | -0.015527 | 0.4 | 1 | 1.1 | 0.9
2 | 1 | 0.0028073 | 0.00070359 | 0 | 0 | 1 | 0.99788 | -0.01488 | 0.4 | 1 | 1.1 | 0.9
4 | 1 | 0.0026354 | 0.0006605 | 0 | 0 | 1 | 0.9979 | -0.014715 | 0.4 | 1 | 1.1 | 0.9
6 | 1 | 0.0035694 | 0.00089458 | 0 | 0 | 1 | 0.99817 | -0.012795 | 0.4 | 1 | 1.1 | 0.9
7 | 1 | 0 | 0 | 0 | 0 | 1 | 0.99852 | -0.010333 | 0.4 | 1 | 1.1 | 0.9
12 | 1 | 0.0025149 | 0.0006303 | 0 | 0 | 1 | 0.98512 | -0.10453 | 0.4 | 1 | 1.1 | 0.9
11 | 1 | 0.0026975 | 0.00067607 | 0 | 0 | 1 | 0.98522 | -0.10385 | 0.4 | 1 | 1.1 | 0.9
8 | 1 | 0.003168 | 0.00079399 | 0 | 0 | 1 | 0.99842 | -0.011101 | 0.4 | 1 | 1.1 | 0.9
9 | 1 | 0.0029133 | 0.00073015 | 0 | 0 | 1 | 0.99802 | -0.013898 | 0.4 | 1 | 1.1 | 0.9
10 | 1 | 0.0046814 | 0.0011733 | 0 | 0 | 1 | 0.99919 | -0.0057022 | 0.4 | 1 | 1.1 | 0.9
17 | 1 | 0 | 0 | 0 | 0 | 1 | 0.99787 | -0.014931 | 0.4 | 1 | 1.1 | 0.9
43 | 1 | 0.0026044 | 0.00065272 | 0 | 0 | 1 | 0.99938 | -0.0043556 | 0.4 | 1 | 1.1 | 0.9
18 | 1 | 0.0026662 | 0.0006682 | 0 | 0 | 1 | 0.99775 | -0.015787 | 0.4 | 1 | 1.1 | 0.9
41 | 3 | 0.0025195 | 0.00063146 | 0 | 0 | 1 | 1 | 0 | 0.4 | 1 | 1.1 | 0.9
13 | 1 | 0 | 0 | 0 | 0 | 1 | 0.9854 | -0.10254 | 0.4 | 1 | 1.1 | 0.9
14 | 1 | 0.0044711 | 0.0011206 | 0 | 0 | 1 | 0.9854 | -0.10253 | 0.4 | 1 | 1.1 | 0.9
15 | 1 | 0 | 0 | 0 | 0 | 1 | 0.98575 | -0.10006 | 0.4 | 1 | 1.1 | 0.9
16 | 1 | 0 | 0 | 0 | 0 | 1 | 0.98602 | -0.098136 | 0.4 | 1 | 1.1 | 0.9
47 | 1 | 0.0017942 | 0.00044966 | 0 | 0 | 1 | 0.98616 | -0.097113 | 0.4 | 1 | 1.1 | 0.9
46 | 1 | 0.0017261 | 0.00043261 | 0 | 0 | 1 | 0.98627 | -0.096332 | 0.4 | 1 | 1.1 | 0.9
19 | 1 | 0.0026438 | 0.00066259 | 0 | 0 | 1 | 0.99771 | -0.016028 | 0.4 | 1 | 1.1 | 0.9
20 | 1 | 0.0025295 | 0.00063395 | 0 | 0 | 1 | 0.99387 | -0.042711 | 0.4 | 1 | 1.1 | 0.9
21 | 1 | 0.014614 | 0.0036626 | 0 | 0 | 1 | 0.99487 | -0.035745 | 0.4 | 1 | 1.1 | 0.9
22 | 1 | 0 | 0 | 0 | 0 | 1 | 0.99105 | -0.062567 | 0.4 | 1 | 1.1 | 0.9
23 | 1 | 0 | 0 | 0 | 0 | 1 | 0.99519 | -0.033524 | 0.4 | 1 | 1.1 | 0.9
24 | 1 | 0.0015851 | 0.00039725 | 0 | 0 | 1 | 0.99014 | -0.06897 | 0.4 | 1 | 1.1 | 0.9
25 | 1 | 0.0022758 | 0.00057037 | 0 | 0 | 1 | 0.99025 | -0.068214 | 0.4 | 1 | 1.1 | 0.9
31 | 1 | 0.0032706 | 0.0008197 | 0 | 0 | 1 | 0.99743 | -0.017896 | 0.4 | 1 | 1.1 | 0.9
33 | 1 | 0 | 0 | 0 | 0 | 1 | 0.99011 | -0.069184 | 0.4 | 1 | 1.1 | 0.9
27 | 1 | 0.0017041 | 0.0004271 | 0 | 0 | 1 | 0.98883 | -0.078234 | 0.4 | 1 | 1.1 | 0.9
44 | 1 | 0.0025519 | 0.00063956 | 0 | 0 | 1 | 0.99749 | -0.017448 | 0.4 | 1 | 1.1 | 0.9
35 | 1 | 0.0033699 | 0.00084458 | 0 | 0 | 1 | 0.99 | -0.070001 | 0.4 | 1 | 1.1 | 0.9
32 | 1 | 0.01019 | 0.0025539 | 0 | 0 | 1 | 0.9897 | -0.072065 | 0.4 | 1 | 1.1 | 0.9
26 | 1 | 0.0016678 | 0.000418 | 0 | 0 | 1 | 0.98844 | -0.081001 | 0.4 | 1 | 1.1 | 0.9
28 | 1 | 0 | 0 | 0 | 0 | 1 | 0.98784 | -0.085194 | 0.4 | 1 | 1.1 | 0.9
29 | 1 | 0 | 0 | 0 | 0 | 1 | 0.987 | -0.091192 | 0.4 | 1 | 1.1 | 0.9
30 | 1 | 0.0022212 | 0.00055669 | 0 | 0 | 1 | 0.9875 | -0.087632 | 0.4 | 1 | 1.1 | 0.9
49 | 1 | 0.0023737 | 0.0005949 | 0 | 0 | 1 | 0.98699 | -0.091268 | 0.4 | 1 | 1.1 | 0.9
48 | 1 | 0.0023244 | 0.00058256 | 0 | 0 | 1 | 0.9868 | -0.092627 | 0.4 | 1 | 1.1 | 0.9
53 | 1 | 0.0018645 | 0.00046729 | 0 | 0 | 1 | 0.98689 | -0.091942 | 0.4 | 1 | 1.1 | 0.9
36 | 1 | 0.0022888 | 0.00057363 | 0 | 0 | 1 | 0.98728 | -0.089158 | 0.4 | 1 | 1.1 | 0.9
50 | 1 | 0.0017702 | 0.00044364 | 0 | 0 | 1 | 0.98691 | -0.091817 | 0.4 | 1 | 1.1 | 0.9
40 | 1 | 0.0019272 | 0.000483 | 0 | 0 | 1 | 0.98663 | -0.093808 | 0.4 | 1 | 1.1 | 0.9
37 | 1 | 0.0021417 | 0.00053676 | 0 | 0 | 1 | 0.98683 | -0.092358 | 0.4 | 1 | 1.1 | 0.9
42 | 1 | 0.003927 | 0.0009842 | 0 | 0 | 1 | 0.99994 | -0.00043006 | 0.4 | 1 | 1.1 | 0.9
45 | 1 | 0.0021601 | 0.00054138 | 0 | 0 | 1 | 0.98661 | -0.093914 | 0.4 | 1 | 1.1 | 0.9
38 | 1 | 0.0020061 | 0.00050277 | 0 | 0 | 1 | 0.9866 | -0.094 | 0.4 | 1 | 1.1 | 0.9
39 | 1 | 0.0015409 | 0.00038619 | 0 | 0 | 1 | 0.98663 | -0.093811 | 0.4 | 1 | 1.1 | 0.9
51 | 1 | 0.0022212 | 0.00055668 | 0 | 0 | 1 | 0.98678 | -0.092771 | 0.4 | 1 | 1.1 | 0.9
52 | 1 | 0.0022433 | 0.00056222 | 0 | 0 | 1 | 0.98676 | -0.092875 | 0.4 | 1 | 1.1 | 0.9

## generator_data
GEN_BUS | PG | QG | QMAX | QMIN | VG | MBASE | GEN_STATUS | PMAX | PMIN
41 | 0.1217 | 0.030611 | 10 | -10 | 1 | 100 | 1 | 10 | 0

## branch_data
F_BUS | T_BUS | BR_R | BR_X | BR_B | RATE_A | RATE_B | RATE_C | TAP | SHIFT | BR_STATUS | ANGMIN | ANGMAX | P_in | Q_in | P_out | Q_out
1 | 2 | 3.2031 | 1.232 | 3.2325e-09 | 0 | 0 | 0 | 0 | 0 | 1 | -90 | 90 | -0.0026164 | -0.00065572 | 0.0026166 | 0.00065549
2 | 4 | 0.39587 | 0.15226 | 3.9951e-10 | 0 | 0 | 0 | 0 | 0 | 1 | -90 | 90 | -0.0054239 | -0.0013591 | 0.0054241 | 0.0013591
4 | 6 | 3.0897 | 1.1884 | 3.1181e-09 | 0 | 0 | 0 | 0 | 0 | 1 | -90 | 90 | -0.0080595 | -0.0020196 | 0.0080616 | 0.0020201
6 | 7 | 2.7468 | 1.0565 | 2.772e-09 | 0 | 0 | 0 | 0 | 0 | 1 | -90 | 90 | -0.011631 | -0.0029147 | 0.011635 | 0.0029159
7 | 8 | 3.147 | 1.2104 | 3.1759e-09 | 0 | 0 | 0 | 0 | 0 | 1 | -90 | 90 | 0.0031684 | 0.0007938 | -0.003168 | -0.00079399
7 | 9 | 5.6221 | 2.1624 | 5.6737e-09 | 0 | 0 | 0 | 0 | 0 | 1 | -90 | 90 | 0.0082288 | 0.0020619 | -0.0082248 | -0.0020609
7 | 10 | 2.6122 | 1.0047 | 2.6362e-09 | 0 | 0 | 0 | 0 | 0 | 1 | -90 | 90 | -0.023032 | -0.0057717 | 0.023047 | 0.0057771
12 | 11 | 3.4132 | 1.3128 | 3.4445e-09 | 0 | 0 | 0 | 0 | 0 | 1 | -90 | 90 | -0.0025149 | -0.0006303 | 0.0025152 | 0.00063006
11 | 13 | 3.1821 | 1.2239 | 3.2113e-09 | 0 | 0 | 0 | 0 | 0 | 1 | -90 | 90 | -0.0052127 | -0.0013061 | 0.0052136 | 0.0013062
9 | 17 | 2.5241 | 0.97079 | 2.5472e-09 | 0 | 0 | 0 | 0 | 0 | 1 | -90 | 90 | 0.0053114 | 0.0013308 | -0.0053107 | -0.0013307
10 | 43 | 0.63181 | 0.243 | 6.3761e-10 | 0 | 0 | 0 | 0 | 0 | 1 | -90 | 90 | -0.027728 | -0.0069504 | 0.027734 | 0.0069523
17 | 18 | 2.0885 | 0.80328 | 2.1077e-09 | 0 | 0 | 0 | 0 | 0 | 1 | -90 | 90 | 0.0053107 | 0.0013307 | -0.00531 | -0.0013307
43 | 41 | 1.8696 | 0.71908 | 1.8868e-09 | 0 | 0 | 0 | 0 | 0 | 1 | -90 | 90 | -0.030338 | -0.007605 | 0.030356 | 0.0076119
18 | 19 | 1.1836 | 0.45523 | 1.1945e-09 | 0 | 0 | 0 | 0 | 0 | 1 | -90 | 90 | 0.0026439 | 0.00066251 | -0.0026438 | -0.00066259
41 | 42 | 0.063634 | 0.024475 | 6.4218e-11 | 0 | 0 | 0 | 0 | 0 | 1 | -90 | 90 | 0.088823 | 0.022368 | -0.088818 | -0.022366
13 | 14 | 0.016564 | 0.0063707 | 1.6716e-11 | 0 | 0 | 0 | 0 | 0 | 1 | -90 | 90 | -0.0052136 | -0.0013062 | 0.0052136 | 0.0013062
14 | 15 | 3.2278 | 1.2414 | 3.2574e-09 | 0 | 0 | 0 | 0 | 0 | 1 | -90 | 90 | -0.0096847 | -0.0024267 | 0.009688 | 0.0024277
15 | 16 | 2.5139 | 0.9669 | 2.537e-09 | 0 | 0 | 0 | 0 | 0 | 1 | -90 | 90 | -0.009688 | -0.0024277 | 0.0096906 | 0.0024284
16 | 47 | 1.337 | 0.51422 | 1.3492e-09 | 0 | 0 | 0 | 0 | 0 | 1 | -90 | 90 | -0.0096906 | -0.0024284 | 0.009692 | 0.0024288
47 | 46 | 0.8611 | 0.33119 | 8.6901e-10 | 0 | 0 | 0 | 0 | 0 | 1 | -90 | 90 | -0.011486 | -0.0028785 | 0.011487 | 0.0028789
46 | 45 | 2.3193 | 0.89203 | 2.3405e-09 | 0 | 0 | 0 | 0 | 0 | 1 | -90 | 90 | -0.013214 | -0.0033115 | 0.013218 | 0.003313
20 | 21 | 1.4095 | 0.54212 | 1.4224e-09 | 0 | 0 | 0 | 0 | 0 | 1 | -90 | 90 | -0.063989 | -0.016082 | 0.064052 | 0.016105
20 | 22 | 4.1676 | 1.6029 | 4.2058e-09 | 0 | 0 | 0 | 0 | 0 | 1 | -90 | 90 | 0.06146 | 0.015448 | -0.061291 | -0.015383
21 | 23 | 0.36589 | 0.14073 | 3.6925e-10 | 0 | 0 | 0 | 0 | 0 | 1 | -90 | 90 | -0.078666 | -0.019768 | 0.07869 | 0.019777
22 | 24 | 5.4014 | 2.0775 | 5.451e-09 | 0 | 0 | 0 | 0 | 0 | 1 | -90 | 90 | 0.015163 | 0.0038015 | -0.01515 | -0.0037969
22 | 25 | 1.5703 | 0.60397 | 1.5847e-09 | 0 | 0 | 0 | 0 | 0 | 1 | -90 | 90 | 0.046127 | 0.011582 | -0.046091 | -0.011568
23 | 31 | 2.5815 | 0.9929 | 2.6052e-09 | 0 | 0 | 0 | 0 | 0 | 1 | -90 | 90 | -0.07869 | -0.019777 | 0.078861 | 0.019843
24 | 33 | 0.20152 | 0.077507 | 2.0337e-10 | 0 | 0 | 0 | 0 | 0 | 1 | -90 | 90 | 0.013565 | 0.0033996 | -0.013564 | -0.0033995
25 | 27 | 2.9248 | 1.1249 | 2.9516e-09 | 0 | 0 | 0 | 0 | 0 | 1 | -90 | 90 | 0.043815 | 0.010997 | -0.043754 | -0.010974
31 | 44 | 0.07113 | 0.027358 | 7.1783e-11 | 0 | 0 | 0 | 0 | 0 | 1 | -90 | 90 | -0.082132 | -0.020663 | 0.082137 | 0.020665
33 | 35 | 3.0947 | 1.1903 | 3.1231e-09 | 0 | 0 | 0 | 0 | 0 | 1 | -90 | 90 | 0.0033703 | 0.00084442 | -0.0033699 | -0.00084458
33 | 32 | 3.6074 | 1.3875 | 3.6405e-09 | 0 | 0 | 0 | 0 | 0 | 1 | -90 | 90 | 0.010194 | 0.0025551 | -0.01019 | -0.0025539
27 | 26 | 0.83895 | 0.32267 | 8.4665e-10 | 0 | 0 | 0 | 0 | 0 | 1 | -90 | 90 | 0.04205 | 0.010547 | -0.042034 | -0.010541
44 | 42 | 2.6291 | 1.0112 | 2.6532e-09 | 0 | 0 | 0 | 0 | 0 | 1 | -90 | 90 | -0.084689 | -0.021304 | 0.084891 | 0.021382
26 | 28 | 1.3229 | 0.50881 | 1.335e-09 | 0 | 0 | 0 | 0 | 0 | 1 | -90 | 90 | 0.040366 | 0.010123 | -0.040343 | -0.010114
28 | 29 | 4.1658 | 1.6022 | 4.2041e-09 | 0 | 0 | 0 | 0 | 0 | 1 | -90 | 90 | 0.01829 | 0.0045846 | -0.018275 | -0.0045792
28 | 30 | 1.4057 | 0.54067 | 1.4186e-09 | 0 | 0 | 0 | 0 | 0 | 1 | -90 | 90 | 0.022052 | 0.0055296 | -0.022045 | -0.0055269
29 | 49 | 0.11144 | 0.042863 | 1.1247e-10 | 0 | 0 | 0 | 0 | 0 | 1 | -90 | 90 | 0.0086095 | 0.0021575 | -0.0086094 | -0.0021574
29 | 48 | 2.3334 | 0.89745 | 2.3548e-09 | 0 | 0 | 0 | 0 | 0 | 1 | -90 | 90 | 0.0078011 | 0.0019549 | -0.0077996 | -0.0019545
29 | 53 | 5.0958 | 1.9599 | 5.1425e-09 | 0 | 0 | 0 | 0 | 0 | 1 | -90 | 90 | 0.0018647 | 0.00046687 | -0.0018645 | -0.00046729
30 | 36 | 0.97844 | 0.37632 | 9.8742e-10 | 0 | 0 | 0 | 0 | 0 | 1 | -90 | 90 | 0.019824 | 0.0049702 | -0.01982 | -0.0049686
49 | 50 | 1.1176 | 0.42986 | 1.1279e-09 | 0 | 0 | 0 | 0 | 0 | 1 | -90 | 90 | 0.0062357 | 0.0015625 | -0.0062352 | -0.0015625
48 | 40 | 2.7352 | 1.052 | 2.7603e-09 | 0 | 0 | 0 | 0 | 0 | 1 | -90 | 90 | 0.0054751 | 0.0013719 | -0.0054742 | -0.0013719
36 | 37 | 2.318 | 0.89155 | 2.3393e-09 | 0 | 0 | 0 | 0 | 0 | 1 | -90 | 90 | 0.017531 | 0.004395 | -0.017523 | -0.0043923
50 | 51 | 2.7107 | 1.0426 | 2.7356e-09 | 0 | 0 | 0 | 0 | 0 | 1 | -90 | 90 | 0.0044651 | 0.0011188 | -0.0044645 | -0.0011189
40 | 39 | 0.01013 | 0.0038962 | 1.0223e-11 | 0 | 0 | 0 | 0 | 0 | 1 | -90 | 90 | 0.003547 | 0.00088887 | -0.003547 | -0.00088887
37 | 45 | 1.2829 | 0.49343 | 1.2947e-09 | 0 | 0 | 0 | 0 | 0 | 1 | -90 | 90 | 0.015381 | 0.0038555 | -0.015378 | -0.0038543
38 | 39 | 1.1951 | 0.45966 | 1.2061e-09 | 0 | 0 | 0 | 0 | 0 | 1 | -90 | 90 | -0.0020061 | -0.00050277 | 0.0020061 | 0.00050267
51 | 52 | 0.58614 | 0.22544 | 5.9152e-10 | 0 | 0 | 0 | 0 | 0 | 1 | -90 | 90 | 0.0022433 | 0.00056218 | -0.0022433 | -0.00056222