## bus_data
BUS_I | BUS_TYPE | Pd | Qd | Gs | Bs | area | Vm | Va | baseKV | zone | Vmax | Vmin
1 | 1 | 0.0008922 | 0.00022361 | 0 | 0 | 1 | 0.98049 | -0.13624 | 0.4 | 1 | 1.1 | 0.9
2 | 1 | 0.0025382 | 0.00063612 | 0 | 0 | 1 | 0.98026 | -0.13788 | 0.4 | 1 | 1.1 | 0.9
3 | 1 | 0 | 0 | 0 | 0 | 1 | 0.98086 | -0.13364 | 0.4 | 1 | 1.1 | 0.9
4 | 1 | 0.0022445 | 0.00056251 | 0 | 0 | 1 | 0.98173 | -0.12743 | 0.4 | 1 | 1.1 | 0.9
5 | 1 | 0 | 0 | 0 | 0 | 1 | 0.97539 | -0.17256 | 0.4 | 1 | 1.1 | 0.9
32 | 1 | 0.002802 | 0.00070225 | 0 | 0 | 1 | 0.9822 | -0.12415 | 0.4 | 1 | 1.1 | 0.9
35 | 1 | 0.0043594 | 0.0010926 | 0 | 0 | 1 | 0.97452 | -0.17873 | 0.4 | 1 | 1.1 | 0.9
17 | 1 | 0 | 0 | 0 | 0 | 1 | 0.98557 | -0.10042 | 0.4 | 1 | 1.1 | 0.9
34 | 1 | 0.0059786 | 0.0014984 | 0 | 0 | 1 | 0.97295 | -0.19006 | 0.4 | 1 | 1.1 | 0.9
7 | 1 | 0.0051028 | 0.0012789 | 0 | 0 | 1 | 0.99013 | -0.068908 | 0.4 | 1 | 1.1 | 0.9
8 | 1 | 0.0034953 | 0.000876 | 0 | 0 | 1 | 0.99021 | -0.068348 | 0.4 | 1 | 1.1 | 0.9
9 | 1 | 0 | 0 | 0 | 0 | 1 | 0.99045 | -0.066693 | 0.4 | 1 | 1.1 | 0.9
15 | 1 | 0 | 0 | 0 | 0 | 1 | 0.9906 | -0.065588 | 0.4 | 1 | 1.1 | 0.9
19 | 1 | 0.0068347 | 0.0017129 | 0 | 0 | 1 | 0.99026 | -0.068 | 0.4 | 1 | 1.1 | 0.9
25 | 1 | 0.0050715 | 0.001271 | 0 | 0 | 1 | 0.99201 | -0.055642 | 0.4 | 1 | 1.1 | 0.9
13 | 1 | 0.016382 | 0.0041058 | 0 | 0 | 1 | 0.98989 | -0.070652 | 0.4 | 1 | 1.1 | 0.9
10 | 1 | 0.0008211 | 0.00020579 | 0 | 0 | 1 | 0.98958 | -0.072831 | 0.4 | 1 | 1.1 | 0.9
11 | 1 | 0.00303 | 0.00075938 | 0 | 0 | 1 | 0.98976 | -0.071529 | 0.4 | 1 | 1.1 | 0.9
12 | 1 | 0.0024335 | 0.00060988 | 0 | 0 | 1 | 0.98957 | -0.072918 | 0.4 | 1 | 1.1 | 0.9
14 | 1 | 0.0029254 | 0.00073317 | 0 | 0 | 1 | 0.98954 | -0.073084 | 0.4 | 1 | 1.1 | 0.9
16 | 1 | 0 | 0 | 0 | 0 | 1 | 0.98629 | -0.09529 | 0.4 | 1 | 1.1 | 0.9
18 | 1 | 0.0013888 | 0.00034806 | 0 | 0 | 1 | 0.99256 | -0.051495 | 0.4 | 1 | 1.1 | 0.9
22 | 1 | 0 | 0 | 0 | 0 | 1 | 0.99312 | -0.047883 | 0.4 | 1 | 1.1 | 0.9
55 | 1 | 0.0077234 | 0.0019357 | 0 | 0 | 1 | 0.98408 | -0.11097 | 0.4 | 1 | 1.1 | 0.9
23 | 1 | 0 | 0 | 0 | 0 | 1 | 0.99627 | -0.02584 | 0.4 | 1 | 1.1 | 0.9
54 | 1 | 0.0039518 | 0.00099042 | 0 | 0 | 1 | 0.98327 | -0.11672 | 0.4 | 1 | 1.1 | 0.9
64 | 1 | 0.0040824 | 0.0010231 | 0 | 0 | 1 | 0.99752 | -0.017125 | 0.4 | 1 | 1.1 | 0.9
21 | 1 | 0.011019 | 0.0027616 | 0 | 0 | 1 | 0.99497 | -0.0349 | 0.4 | 1 | 1.1 | 0.9
20 | 1 | 0.0086107 | 0.002158 | 0 | 0 | 1 | 0.99468 | -0.036954 | 0.4 | 1 | 1.1 | 0.9
24 | 1 | 0.0054536 | 0.0013668 | 0 | 0 | 1 | 0.98781 | -0.085225 | 0.4 | 1 | 1.1 | 0.9
26 | 1 | 0.0097765 | 0.0024502 | 0 | 0 | 1 | 0.99274 | -0.050508 | 0.4 | 1 | 1.1 | 0.9
41 | 1 | 0 | 0 | 0 | 0 | 1 | 0.98647 | -0.094696 | 0.4 | 1 | 1.1 | 0.9
67 | 1 | 0.0029778 | 0.0007463 | 0 | 0 | 1 | 0.99255 | -0.051894 | 0.4 | 1 | 1.1 | 0.9
65 | 3 | 0.0013598 | 0.00034079 | 0 | 0 | 1 | 1 | 0 | 0.4 | 1 | 1.1 | 0.9
45 | 1 | 0.0024505 | 0.00061416 | 0 | 0 | 1 | 0.98545 | -0.10193 | 0.4 | 1 | 1.1 | 0.9
42 | 1 | 0.0029798 | 0.00074681 | 0 | 0 | 1 | 0.98613 | -0.097132 | 0.4 | 1 | 1.1 | 0.9
39 | 1 | 0.0014955 | 0.0003748 | 0 | 0 | 1 | 0.9861 | -0.097349 | 0.4 | 1 | 1.1 | 0.9
66 | 1 | 0.0023572 | 0.00059076 | 0 | 0 | 1 | 0.99247 | -0.052436 | 0.4 | 1 | 1.1 | 0.9
27 | 1 | 0.0035458 | 0.00088865 | 0 | 0 | 1 | 0.97147 | -0.20065 | 0.4 | 1 | 1.1 | 0.9
28 | 1 | 0.0026608 | 0.00066686 | 0 | 0 | 1 | 0.97161 | -0.19966 | 0.4 | 1 | 1.1 | 0.9
30 | 1 | 0 | 0 | 0 | 0 | 1 | 0.97172 | -0.1989 | 0.4 | 1 | 1.1 | 0.9
36 | 1 | 0.0041893 | 0.0010499 | 0 | 0 | 1 | 0.97127 | -0.20214 | 0.4 | 1 | 1.1 | 0.9
33 | 1 | 0.013708 | 0.0034356 | 0 | 0 | 1 | 0.97291 | -0.19031 | 0.4 | 1 | 1.1 | 0.9
31 | 1 | 0.0046721 | 0.0011709 | 0 | 0 | 1 | 0.98426 | -0.11037 | 0.4 | 1 | 1.1 | 0.9
62 | 1 | 0 | 0 | 0 | 0 | 1 | 0.9843 | -0.11013 | 0.4 | 1 | 1.1 | 0.9
58 | 1 | 0.0043801 | 0.0010978 | 0 | 0 | 1 | 0.97069 | -0.20632 | 0.4 | 1 | 1.1 | 0.9
61 | 1 | 0.0035765 | 0.00089636 | 0 | 0 | 1 | 0.98443 | -0.10916 | 0.4 | 1 | 1.1 | 0.9
59 | 1 | 0.0037033 | 0.00092814 | 0 | 0 | 1 | 0.97069 | -0.20632 | 0.4 | 1 | 1.1 | 0.9
37 | 1 | 0.0026103 | 0.0006542 | 0 | 0 | 1 | 0.98568 | -0.10034 | 0.4 | 1 | 1.1 | 0.9
38 | 1 | 0.0015122 | 0.000379 | 0 | 0 | 1 | 0.98495 | -0.10546 | 0.4 | 1 | 1.1 | 0.9
40 | 1 | 0.0016931 | 0.00042433 | 0 | 0 | 1 | 0.98493 | -0.10563 | 0.4 | 1 | 1.1 | 0.9
46 | 1 | 0.0041293 | 0.0010349 | 0 | 0 | 1 | 0.98493 | -0.10564 | 0.4 | 1 | 1.1 | 0.9
47 | 1 | 0.0028235 | 0.00070763 | 0 | 0 | 1 | 0.98457 | -0.10822 | 0.4 | 1 | 1.1 | 0.9
71 | 1 | 0.010559 | 0.0026463 | 0 | 0 | 1 | 0.98452 | -0.10852 | 0.4 | 1 | 1.1 | 0.9
43 | 1 | 0 | 0 | 0 | 0 | 1 | 0.98595 | -0.098398 | 0.4 | 1 | 1.1 | 0.9
44 | 1 | 0.0034463 | 0.00086372 | 0 | 0 | 1 | 0.98589 | -0.098844 | 0.4 | 1 | 1.1 | 0.9
70 | 1 | 0.0093018 | 0.0023312 | 0 | 0 | 1 | 0.98441 | -0.10934 | 0.4 | 1 | 1.1 | 0.9
49 | 1 | 0.0047038 | 0.0011789 | 0 | 0 | 1 | 0.98225 | -0.12397 | 0.4 | 1 | 1.1 | 0.9
50 | 1 | 0.003042 | 0.00076239 | 0 | 0 | 1 | 0.98221 | -0.1243 | 0.4 | 1 | 1.1 | 0.9
51 | 1 | 0.0018793 | 0.00047099 | 0 | 0 | 1 | 0.98248 | -0.12236 | 0.4 | 1 | 1.1 | 0.9
52 | 1 | 0.0030377 | 0.00076131 | 0 | 0 | 1 | 0.9822 | -0.12433 | 0.4 | 1 | 1.1 | 0.9
53 | 1 | 0.0018926 | 0.00047433 | 0 | 0 | 1 | 0.98259 | -0.12153 | 0.4 | 1 | 1.1 | 0.9
63 | 1 | 0.0021116 | 0.00052922 | 0 | 0 | 1 | 0.98271 | -0.12068 | 0.4 | 1 | 1.1 | 0.9
57 | 1 | 0.005051 | 0.0012659 | 0 | 0 | 1 | 0.98272 | -0.12067 | 0.4 | 1 | 1.1 | 0.9
56 | 1 | 0.0022925 | 0.00057456 | 0 | 0 | 1 | 0.98295 | -0.11899 | 0.4 | 1 | 1.1 | 0.9
60 | 1 | 0.0081875 | 0.002052 | 0 | 0 | 1 | 0.97058 | -0.20707 | 0.4 | 1 | 1.1 | 0.9

## generator_data
GEN_BUS | PG | QG | QMAX | QMIN | VG | MBASE | GEN_STATUS | PMAX | PMIN
65 | 0.24292 | 0.061357 | 10 | -10 | 1 | 100 | 1 | 10 | 0

## branch_data
F_BUS | T_BUS | BR_R | BR_X | BR_B | RATE_A | RATE_B | RATE_C | TAP | SHIFT | BR_STATUS | ANGMIN | ANGMAX | P_in | Q_in | P_out | Q_out
1 | 2 | 8.1134 | 3.1205 | 8.1878e-09 | 0 | 0 | 0 | 0 | 0 | 1 | -90 | 90 | 0.0025387 | 0.00063556 | -0.0025381 | -0.00063613
1 | 3 | 9.4665 | 3.641 | 9.5534e-09 | 0 | 0 | 0 | 0 | 0 | 1 | -90 | 90 | -0.0034309 | -0.00085917 | 0.0034321 | 0.00085872
3 | 4 | 1.4362 | 0.55239 | 1.4494e-09 | 0 | 0 | 0 | 0 | 0 | 1 | -90 | 90 | -0.054591 | -0.013737 | 0.054638 | 0.013756
3 | 5 | 9.5607 | 3.6772 | 9.6484e-09 | 0 | 0 | 0 | 0 | 0 | 1 | -90 | 90 | 0.051159 | 0.012879 | -0.050882 | -0.012773
4 | 32 | 0.73119 | 0.28123 | 7.379e-10 | 0 | 0 | 0 | 0 | 0 | 1 | -90 | 90 | -0.056883 | -0.014318 | 0.056909 | 0.014328
5 | 35 | 1.5065 | 0.57942 | 1.5203e-09 | 0 | 0 | 0 | 0 | 0 | 1 | -90 | 90 | 0.050882 | 0.012773 | -0.050839 | -0.012757
32 | 17 | 5.0517 | 1.943 | 5.0981e-09 | 0 | 0 | 0 | 0 | 0 | 1 | -90 | 90 | -0.059711 | -0.01503 | 0.059909 | 0.015106
35 | 34 | 3.0189 | 1.1611 | 3.0466e-09 | 0 | 0 | 0 | 0 | 0 | 1 | -90 | 90 | 0.046479 | 0.011664 | -0.046406 | -0.011637
17 | 55 | 3.7346 | 1.4364 | 3.7689e-09 | 0 | 0 | 0 | 0 | 0 | 1 | -90 | 90 | 0.035779 | 0.0089783 | -0.035726 | -0.0089585
17 | 16 | 0.68445 | 0.26325 | 6.9073e-10 | 0 | 0 | 0 | 0 | 0 | 1 | -90 | 90 | -0.095688 | -0.024084 | 0.095757 | 0.024111
34 | 33 | 0.076211 | 0.029312 | 7.6911e-11 | 0 | 0 | 0 | 0 | 0 | 1 | -90 | 90 | 0.040428 | 0.010138 | -0.040426 | -0.010138
7 | 8 | 1.4022 | 0.53931 | 1.4151e-09 | 0 | 0 | 0 | 0 | 0 | 1 | -90 | 90 | -0.0051028 | -0.0012789 | 0.0051032 | 0.0012789
8 | 9 | 2.4577 | 0.94527 | 2.4803e-09 | 0 | 0 | 0 | 0 | 0 | 1 | -90 | 90 | -0.0085985 | -0.0021549 | 0.0086004 | 0.0021554
9 | 15 | 0.91533 | 0.35205 | 9.2373e-10 | 0 | 0 | 0 | 0 | 0 | 1 | -90 | 90 | -0.015436 | -0.0038686 | 0.015439 | 0.0038694
9 | 19 | 2.4419 | 0.9392 | 2.4643e-09 | 0 | 0 | 0 | 0 | 0 | 1 | -90 | 90 | 0.0068359 | 0.0017132 | -0.0068346 | -0.0017129
15 | 25 | 3.1023 | 1.1932 | 3.1308e-09 | 0 | 0 | 0 | 0 | 0 | 1 | -90 | 90 | -0.041051 | -0.010291 | 0.041108 | 0.010312
15 | 13 | 2.5273 | 0.97205 | 2.5505e-09 | 0 | 0 | 0 | 0 | 0 | 1 | -90 | 90 | 0.025613 | 0.0064211 | -0.025595 | -0.0064145
25 | 22 | 2.1591 | 0.83043 | 2.1789e-09 | 0 | 0 | 0 | 0 | 0 | 1 | -90 | 90 | -0.046179 | -0.011583 | 0.046229 | 0.011602
13 | 11 | 1.2144 | 0.46707 | 1.2255e-09 | 0 | 0 | 0 | 0 | 0 | 1 | -90 | 90 | 0.0092123 | 0.0023087 | -0.0092112 | -0.0023084
10 | 11 | 2.687 | 1.0335 | 2.7117e-09 | 0 | 0 | 0 | 0 | 0 | 1 | -90 | 90 | -0.0061801 | -0.0015488 | 0.0061812 | 0.001549
10 | 12 | 0.20748 | 0.079799 | 2.0938e-10 | 0 | 0 | 0 | 0 | 0 | 1 | -90 | 90 | 0.005359 | 0.001343 | -0.0053589 | -0.001343
12 | 14 | 0.72444 | 0.27863 | 7.3109e-10 | 0 | 0 | 0 | 0 | 0 | 1 | -90 | 90 | 0.0029255 | 0.00073313 | -0.0029254 | -0.00073317
16 | 18 | 5.8831 | 2.2627 | 5.9371e-09 | 0 | 0 | 0 | 0 | 0 | 1 | -90 | 90 | -0.095757 | -0.024111 | 0.096346 | 0.024337
18 | 23 | 3.4308 | 1.3195 | 3.4623e-09 | 0 | 0 | 0 | 0 | 0 | 1 | -90 | 90 | -0.097735 | -0.024685 | 0.098089 | 0.02482
22 | 24 | 8.4106 | 3.2348 | 8.4877e-09 | 0 | 0 | 0 | 0 | 0 | 1 | -90 | 90 | 0.057148 | 0.014378 | -0.056852 | -0.014265
22 | 26 | 2.2296 | 0.85755 | 2.2501e-09 | 0 | 0 | 0 | 0 | 0 | 1 | -90 | 90 | 0.015118 | 0.003789 | -0.015113 | -0.0037871
22 | 20 | 1.1921 | 0.4585 | 2.4061e-09 | 0 | 0 | 0 | 0 | 0 | 1 | -90 | 90 | -0.1185 | -0.029769 | 0.11868 | 0.029838
55 | 54 | 2.5899 | 0.99612 | 2.6137e-09 | 0 | 0 | 0 | 0 | 0 | 1 | -90 | 90 | 0.028003 | 0.0070228 | -0.027981 | -0.0070145
23 | 64 | 0.48229 | 0.1855 | 1.4602e-09 | 0 | 0 | 0 | 0 | 0 | 1 | -90 | 90 | -0.23661 | -0.059659 | 0.23689 | 0.05977
23 | 21 | 0.85018 | 0.32699 | 2.574e-09 | 0 | 0 | 0 | 0 | 0 | 1 | -90 | 90 | 0.13852 | 0.034838 | -0.13834 | -0.034771
54 | 56 | 1.1889 | 0.45728 | 1.1998e-09 | 0 | 0 | 0 | 0 | 0 | 1 | -90 | 90 | 0.024029 | 0.0060241 | -0.024021 | -0.0060213
64 | 65 | 0.93489 | 0.35957 | 2.8304e-09 | 0 | 0 | 0 | 0 | 0 | 1 | -90 | 90 | -0.24098 | -0.060793 | 0.24156 | 0.061016
21 | 20 | 0.20917 | 0.080449 | 6.3326e-10 | 0 | 0 | 0 | 0 | 0 | 1 | -90 | 90 | 0.12732 | 0.03201 | -0.12729 | -0.031996
24 | 41 | 2.3443 | 0.90165 | 2.3658e-09 | 0 | 0 | 0 | 0 | 0 | 1 | -90 | 90 | 0.051398 | 0.012898 | -0.05133 | -0.012872
26 | 67 | 3.3323 | 1.2817 | 3.3629e-09 | 0 | 0 | 0 | 0 | 0 | 1 | -90 | 90 | 0.0053361 | 0.0013369 | -0.0053351 | -0.0013368
41 | 45 | 4.1073 | 1.5797 | 4.145e-09 | 0 | 0 | 0 | 0 | 0 | 1 | -90 | 90 | 0.022353 | 0.0056068 | -0.02233 | -0.0055986
41 | 42 | 4.8001 | 1.8462 | 4.8441e-09 | 0 | 0 | 0 | 0 | 0 | 1 | -90 | 90 | 0.006429 | 0.0016106 | -0.0064269 | -0.0016102
41 | 39 | 1.4926 | 0.57407 | 1.5063e-09 | 0 | 0 | 0 | 0 | 0 | 1 | -90 | 90 | 0.022549 | 0.0056547 | -0.02254 | -0.0056516
67 | 66 | 2.9484 | 1.134 | 2.9755e-09 | 0 | 0 | 0 | 0 | 0 | 1 | -90 | 90 | 0.0023573 | 0.00059054 | -0.0023572 | -0.00059076
45 | 71 | 4.1876 | 1.6106 | 4.226e-09 | 0 | 0 | 0 | 0 | 0 | 1 | -90 | 90 | 0.01988 | 0.0049844 | -0.019862 | -0.0049779
42 | 43 | 4.6459 | 1.7869 | 4.6885e-09 | 0 | 0 | 0 | 0 | 0 | 1 | -90 | 90 | 0.0034471 | 0.00086341 | -0.0034465 | -0.00086364
39 | 37 | 1.8002 | 0.69237 | 1.8167e-09 | 0 | 0 | 0 | 0 | 0 | 1 | -90 | 90 | 0.021045 | 0.0052768 | -0.021036 | -0.0052737
27 | 28 | 3.4319 | 1.32 | 3.4634e-09 | 0 | 0 | 0 | 0 | 0 | 1 | -90 | 90 | -0.0035457 | -0.00088866 | 0.0035462 | 0.00088852
28 | 30 | 1.5217 | 0.58526 | 1.5356e-09 | 0 | 0 | 0 | 0 | 0 | 1 | -90 | 90 | -0.0062069 | -0.0015554 | 0.0062076 | 0.0015555
30 | 36 | 1.9494 | 0.74977 | 1.9673e-09 | 0 | 0 | 0 | 0 | 0 | 1 | -90 | 90 | 0.020479 | 0.0051347 | -0.02047 | -0.0051314
30 | 33 | 3.9636 | 1.5245 | 4e-09 | 0 | 0 | 0 | 0 | 0 | 1 | -90 | 90 | -0.026687 | -0.0066902 | 0.026719 | 0.0067021
36 | 58 | 3.1512 | 1.212 | 3.1801e-09 | 0 | 0 | 0 | 0 | 0 | 1 | -90 | 90 | 0.016281 | 0.0040814 | -0.016271 | -0.0040781
31 | 62 | 0.66843 | 0.25709 | 6.7456e-10 | 0 | 0 | 0 | 0 | 0 | 1 | -90 | 90 | -0.0046721 | -0.0011709 | 0.0046722 | 0.0011709
62 | 61 | 2.6081 | 1.0031 | 2.632e-09 | 0 | 0 | 0 | 0 | 0 | 1 | -90 | 90 | -0.0046722 | -0.0011709 | 0.0046729 | 0.0011709
58 | 59 | 0.0018343 | 0.0007055 | 1.8511e-12 | 0 | 0 | 0 | 0 | 0 | 1 | -90 | 90 | 0.011891 | 0.0029804 | -0.011891 | -0.0029804
61 | 47 | 1.4365 | 0.55251 | 1.4497e-09 | 0 | 0 | 0 | 0 | 0 | 1 | -90 | 90 | -0.0082494 | -0.0020673 | 0.0082504 | 0.0020676
59 | 60 | 1.1288 | 0.43415 | 1.1392e-09 | 0 | 0 | 0 | 0 | 0 | 1 | -90 | 90 | 0.0081882 | 0.0020522 | -0.0081873 | -0.002052
37 | 38 | 3.5167 | 1.3526 | 3.549e-09 | 0 | 0 | 0 | 0 | 0 | 1 | -90 | 90 | 0.018426 | 0.0046195 | -0.018413 | -0.0046148
38 | 40 | 0.12557 | 0.048296 | 1.2672e-10 | 0 | 0 | 0 | 0 | 0 | 1 | -90 | 90 | 0.016901 | 0.0042358 | -0.0169 | -0.0042357
40 | 46 | 0.0092835 | 0.0035706 | 9.3686e-12 | 0 | 0 | 0 | 0 | 0 | 1 | -90 | 90 | 0.015207 | 0.0038113 | -0.015207 | -0.0038113
46 | 47 | 2.947 | 1.1335 | 2.974e-09 | 0 | 0 | 0 | 0 | 0 | 1 | -90 | 90 | 0.011078 | 0.0027764 | -0.011074 | -0.0027752
71 | 70 | 1.1199 | 0.43075 | 1.1302e-09 | 0 | 0 | 0 | 0 | 0 | 1 | -90 | 90 | 0.0093028 | 0.0023315 | -0.0093017 | -0.0023312
43 | 44 | 1.6391 | 0.6304 | 1.6541e-09 | 0 | 0 | 0 | 0 | 0 | 1 | -90 | 90 | 0.0034465 | 0.00086364 | -0.0034463 | -0.00086372
49 | 50 | 0.68124 | 0.26202 | 6.8749e-10 | 0 | 0 | 0 | 0 | 0 | 1 | -90 | 90 | 0.0060799 | 0.0015237 | -0.0060796 | -0.0015237
49 | 51 | 1.8797 | 0.72298 | 1.897e-09 | 0 | 0 | 0 | 0 | 0 | 1 | -90 | 90 | -0.010784 | -0.0027026 | 0.010786 | 0.0027034
50 | 52 | 0.12568 | 0.048338 | 1.2683e-10 | 0 | 0 | 0 | 0 | 0 | 1 | -90 | 90 | 0.0030376 | 0.0007613 | -0.0030376 | -0.00076131
51 | 53 | 0.82163 | 0.31601 | 8.2917e-10 | 0 | 0 | 0 | 0 | 0 | 1 | -90 | 90 | -0.012665 | -0.0031744 | 0.012667 | 0.0031748
53 | 63 | 0.73975 | 0.28452 | 7.4654e-10 | 0 | 0 | 0 | 0 | 0 | 1 | -90 | 90 | -0.014559 | -0.0036492 | 0.014561 | 0.0036498
63 | 57 | 0.0065881 | 0.0025339 | 6.6485e-12 | 0 | 0 | 0 | 0 | 0 | 1 | -90 | 90 | -0.016673 | -0.004179 | 0.016673 | 0.004179
57 | 56 | 0.97325 | 0.37433 | 9.8219e-10 | 0 | 0 | 0 | 0 | 0 | 1 | -90 | 90 | -0.021724 | -0.0054449 | 0.021729 | 0.0054467