## bus_data
BUS_I | BUS_TYPE | Pd | Qd | Gs | Bs | area | Vm | Va | baseKV | zone | Vmax | Vmin
1 | 1 | 0.0046829 | 0.0011736 | 0 | 0 | 1 | 0.97348 | -0.18689 | 0.4 | 1 | 1.1 | 0.9
2 | 1 | 0.0030312 | 0.00075969 | 0 | 0 | 1 | 0.97303 | -0.19012 | 0.4 | 1 | 1.1 | 0.9
3 | 1 | 0 | 0 | 0 | 0 | 1 | 0.97489 | -0.17673 | 0.4 | 1 | 1.1 | 0.9
4 | 1 | 0 | 0 | 0 | 0 | 1 | 0.97292 | -0.19091 | 0.4 | 1 | 1.1 | 0.9
5 | 1 | 0 | 0 | 0 | 0 | 1 | 0.97509 | -0.17528 | 0.4 | 1 | 1.1 | 0.9
9 | 1 | 0 | 0 | 0 | 0 | 1 | 0.97281 | -0.19165 | 0.4 | 1 | 1.1 | 0.9
13 | 1 | 0.0044901 | 0.0011253 | 0 | 0 | 1 | 0.97573 | -0.17071 | 0.4 | 1 | 1.1 | 0.9
6 | 3 | 0.054791 | 0.013732 | 0 | 0 | 1 | 1 | 0 | 0.4 | 1 | 1.1 | 0.9
23 | 1 | 0 | 0 | 0 | 0 | 1 | 0.99966 | -0.0023824 | 0.4 | 1 | 1.1 | 0.9
7 | 1 | 0.0075018 | 0.0018801 | 0 | 0 | 1 | 0.97261 | -0.19312 | 0.4 | 1 | 1.1 | 0.9
15 | 1 | 0 | 0 | 0 | 0 | 1 | 0.98176 | -0.1277 | 0.4 | 1 | 1.1 | 0.9
17 | 1 | 0.0021508 | 0.00053905 | 0 | 0 | 1 | 0.98222 | -0.12448 | 0.4 | 1 | 1.1 | 0.9
16 | 1 | 0.0054626 | 0.0013691 | 0 | 0 | 1 | 0.98121 | -0.13166 | 0.4 | 1 | 1.1 | 0.9
14 | 1 | 0.0032674 | 0.00081888 | 0 | 0 | 1 | 0.97586 | -0.16976 | 0.4 | 1 | 1.1 | 0.9
20 | 1 | 0 | 0 | 0 | 0 | 1 | 0.99787 | -0.014724 | 0.4 | 1 | 1.1 | 0.9
21 | 1 | 0 | 0 | 0 | 0 | 1 | 0.9983 | -0.01184 | 0.4 | 1 | 1.1 | 0.9
10 | 1 | 0 | 0 | 0 | 0 | 1 | 0.97941 | -0.14445 | 0.4 | 1 | 1.1 | 0.9
11 | 1 | 0 | 0 | 0 | 0 | 1 | 0.97729 | -0.15957 | 0.4 | 1 | 1.1 | 0.9
38 | 1 | 0.0036035 | 0.00090312 | 0 | 0 | 1 | 0.99667 | -0.023038 | 0.4 | 1 | 1.1 | 0.9
19 | 1 | 0 | 0 | 0 | 0 | 1 | 0.99717 | -0.019794 | 0.4 | 1 | 1.1 | 0.9
18 | 1 | 0.028184 | 0.0070636 | 0 | 0 | 1 | 0.99563 | -0.030578 | 0.4 | 1 | 1.1 | 0.9
22 | 1 | 0.013111 | 0.0032859 | 0 | 0 | 1 | 0.99782 | -0.015237 | 0.4 | 1 | 1.1 | 0.9
34 | 1 | 0.012965 | 0.0032493 | 0 | 0 | 1 | 0.9826 | -0.1218 | 0.4 | 1 | 1.1 | 0.9
35 | 1 | 0.0023064 | 0.00057803 | 0 | 0 | 1 | 0.98403 | -0.11164 | 0.4 | 1 | 1.1 | 0.9
32 | 1 | 0 | 0 | 0 | 0 | 1 | 0.99365 | -0.044061 | 0.4 | 1 | 1.1 | 0.9
24 | 1 | 0.0045504 | 0.0011404 | 0 | 0 | 1 | 0.98998 | -0.069703 | 0.4 | 1 | 1.1 | 0.9
25 | 1 | 0 | 0 | 0 | 0 | 1 | 0.9873 | -0.088577 | 0.4 | 1 | 1.1 | 0.9
26 | 1 | 0 | 0 | 0 | 0 | 1 | 0.9924 | -0.052742 | 0.4 | 1 | 1.1 | 0.9
27 | 1 | 0.0034497 | 0.00086458 | 0 | 0 | 1 | 0.98701 | -0.090583 | 0.4 | 1 | 1.1 | 0.9
28 | 1 | 0 | 0 | 0 | 0 | 1 | 0.98449 | -0.1084 | 0.4 | 1 | 1.1 | 0.9
29 | 1 | 0 | 0 | 0 | 0 | 1 | 0.98572 | -0.099735 | 0.4 | 1 | 1.1 | 0.9
33 | 1 | 0.0027914 | 0.0006996 | 0 | 0 | 1 | 0.99221 | -0.054075 | 0.4 | 1 | 1.1 | 0.9
40 | 1 | 0.0018726 | 0.00046932 | 0 | 0 | 1 | 0.98699 | -0.090783 | 0.4 | 1 | 1.1 | 0.9
45 | 1 | 0.0089175 | 0.0022349 | 0 | 0 | 1 | 0.9843 | -0.10975 | 0.4 | 1 | 1.1 | 0.9
44 | 1 | 0.010338 | 0.0025908 | 0 | 0 | 1 | 0.98534 | -0.10244 | 0.4 | 1 | 1.1 | 0.9
31 | 1 | 0 | 0 | 0 | 0 | 1 | 0.98525 | -0.1031 | 0.4 | 1 | 1.1 | 0.9
42 | 1 | 0.0027802 | 0.00069677 | 0 | 0 | 1 | 0.98502 | -0.10471 | 0.4 | 1 | 1.1 | 0.9
36 | 1 | 0 | 0 | 0 | 0 | 1 | 0.992 | -0.055579 | 0.4 | 1 | 1.1 | 0.9
39 | 1 | 0.0032603 | 0.00081711 | 0 | 0 | 1 | 0.98695 | -0.091055 | 0.4 | 1 | 1.1 | 0.9
37 | 1 | 0.0075343 | 0.0018883 | 0 | 0 | 1 | 0.99189 | -0.056355 | 0.4 | 1 | 1.1 | 0.9
41 | 1 | 0.0037245 | 0.00093344 | 0 | 0 | 1 | 0.98681 | -0.092005 | 0.4 | 1 | 1.1 | 0.9
43 | 1 | 0.0044853 | 0.0011241 | 0 | 0 | 1 | 0.98499 | -0.10495 | 0.4 | 1 | 1.1 | 0.9

## generator_data
GEN_BUS | PG | QG | QMAX | QMIN | VG | MBASE | GEN_STATUS | PMAX | PMIN
6 | 0.20108 | 0.05063 | 10 | -10 | 1 | 100 | 1 | 10 | 0

## branch_data
F_BUS | T_BUS | BR_R | BR_X | BR_B | RATE_A | RATE_B | RATE_C | TAP | SHIFT | BR_STATUS | ANGMIN | ANGMAX | P_in | Q_in | P_out | Q_out
1 | 2 | 3.7882 | 1.457 | 3.823e-09 | 0 | 0 | 0 | 0 | 0 | 1 | -90 | 90 | 0.010541 | 0.002642 | -0.010536 | -0.0026406
1 | 3 | 8.2495 | 3.1729 | 8.3252e-09 | 0 | 0 | 0 | 0 | 0 | 1 | -90 | 90 | -0.015223 | -0.0038157 | 0.015245 | 0.0038231
2 | 4 | 1.2849 | 0.49419 | 1.2967e-09 | 0 | 0 | 0 | 0 | 0 | 1 | -90 | 90 | 0.0075048 | 0.0018809 | -0.007504 | -0.0018807
3 | 5 | 1.1771 | 0.45275 | 1.188e-09 | 0 | 0 | 0 | 0 | 0 | 1 | -90 | 90 | -0.015245 | -0.0038231 | 0.015248 | 0.0038242
4 | 9 | 1.2268 | 0.47185 | 1.2381e-09 | 0 | 0 | 0 | 0 | 0 | 1 | -90 | 90 | 0.007504 | 0.0018807 | -0.0075032 | -0.0018805
5 | 13 | 3.7165 | 1.4294 | 3.7506e-09 | 0 | 0 | 0 | 0 | 0 | 1 | -90 | 90 | -0.015248 | -0.0038242 | 0.015258 | 0.0038275
9 | 7 | 2.406 | 0.9254 | 2.4281e-09 | 0 | 0 | 0 | 0 | 0 | 1 | -90 | 90 | 0.0075032 | 0.0018805 | -0.0075017 | -0.0018802
13 | 14 | 0.59877 | 0.2303 | 6.0427e-10 | 0 | 0 | 0 | 0 | 0 | 1 | -90 | 90 | -0.019748 | -0.0049529 | 0.01975 | 0.0049538
6 | 23 | 0.21462 | 0.082547 | 4.3318e-10 | 0 | 0 | 0 | 0 | 0 | 1 | -90 | 90 | 0.14629 | 0.036898 | -0.14624 | -0.036879
23 | 20 | 1.5533 | 0.59742 | 3.1351e-09 | 0 | 0 | 0 | 0 | 0 | 1 | -90 | 90 | 0.10481 | 0.02648 | -0.10463 | -0.02641
23 | 21 | 2.9765 | 1.1448 | 3.0038e-09 | 0 | 0 | 0 | 0 | 0 | 1 | -90 | 90 | 0.041429 | 0.0104 | -0.041375 | -0.010379
15 | 17 | 1.422 | 0.54694 | 1.4351e-09 | 0 | 0 | 0 | 0 | 0 | 1 | -90 | 90 | -0.028618 | -0.0071926 | 0.028631 | 0.0071974
15 | 16 | 1.7412 | 0.6697 | 1.7572e-09 | 0 | 0 | 0 | 0 | 0 | 1 | -90 | 90 | 0.028618 | 0.0071926 | -0.028602 | -0.0071867
17 | 34 | 1.1007 | 0.42334 | 1.1108e-09 | 0 | 0 | 0 | 0 | 0 | 1 | -90 | 90 | -0.030782 | -0.0077364 | 0.030793 | 0.0077407
16 | 10 | 6.9606 | 2.6771 | 7.0245e-09 | 0 | 0 | 0 | 0 | 0 | 1 | -90 | 90 | 0.02314 | 0.0058176 | -0.023099 | -0.0058025
14 | 11 | 5.5075 | 2.1183 | 5.558e-09 | 0 | 0 | 0 | 0 | 0 | 1 | -90 | 90 | -0.023018 | -0.0057727 | 0.02305 | 0.0057847
20 | 38 | 1.0433 | 0.40127 | 2.1057e-09 | 0 | 0 | 0 | 0 | 0 | 1 | -90 | 90 | 0.10463 | 0.02641 | -0.10451 | -0.026364
21 | 22 | 3.3613 | 1.2928 | 3.3921e-09 | 0 | 0 | 0 | 0 | 0 | 1 | -90 | 90 | 0.013117 | 0.003288 | -0.013111 | -0.0032859
21 | 19 | 3.6587 | 1.4072 | 3.6923e-09 | 0 | 0 | 0 | 0 | 0 | 1 | -90 | 90 | 0.028258 | 0.007091 | -0.028226 | -0.0070793
10 | 11 | 8.2004 | 3.154 | 8.2756e-09 | 0 | 0 | 0 | 0 | 0 | 1 | -90 | 90 | 0.023099 | 0.0058025 | -0.02305 | -0.0057847
38 | 32 | 2.7221 | 1.047 | 2.7471e-09 | 0 | 0 | 0 | 0 | 0 | 1 | -90 | 90 | 0.10091 | 0.025461 | -0.10061 | -0.025347
19 | 18 | 4.9478 | 1.903 | 4.9932e-09 | 0 | 0 | 0 | 0 | 0 | 1 | -90 | 90 | 0.028226 | 0.0070793 | -0.028184 | -0.0070636
34 | 35 | 2.9367 | 1.1295 | 2.9636e-09 | 0 | 0 | 0 | 0 | 0 | 1 | -90 | 90 | -0.043758 | -0.01099 | 0.04382 | 0.011014
35 | 28 | 0.88987 | 0.34226 | 8.9803e-10 | 0 | 0 | 0 | 0 | 0 | 1 | -90 | 90 | -0.046126 | -0.011592 | 0.046147 | 0.011599
32 | 26 | 1.1192 | 0.43045 | 1.1294e-09 | 0 | 0 | 0 | 0 | 0 | 1 | -90 | 90 | 0.10061 | 0.025347 | -0.10049 | -0.0253
24 | 25 | 2.8356 | 1.0906 | 2.8616e-09 | 0 | 0 | 0 | 0 | 0 | 1 | -90 | 90 | 0.085394 | 0.021489 | -0.085169 | -0.021403
24 | 26 | 2.4307 | 0.93488 | 2.453e-09 | 0 | 0 | 0 | 0 | 0 | 1 | -90 | 90 | -0.089944 | -0.022629 | 0.090157 | 0.022711
25 | 27 | 2.0682 | 0.79547 | 2.0872e-09 | 0 | 0 | 0 | 0 | 0 | 1 | -90 | 90 | 0.012311 | 0.0030855 | -0.012308 | -0.0030844
25 | 28 | 4.579 | 1.7612 | 4.621e-09 | 0 | 0 | 0 | 0 | 0 | 1 | -90 | 90 | 0.055219 | 0.013893 | -0.055066 | -0.013835
25 | 29 | 8.0322 | 3.0893 | 8.1059e-09 | 0 | 0 | 0 | 0 | 0 | 1 | -90 | 90 | 0.017639 | 0.0044242 | -0.017612 | -0.0044146
26 | 33 | 1.6557 | 0.63682 | 1.6709e-09 | 0 | 0 | 0 | 0 | 0 | 1 | -90 | 90 | 0.01033 | 0.002589 | -0.010328 | -0.0025884
27 | 40 | 0.2872 | 0.11046 | 2.8984e-10 | 0 | 0 | 0 | 0 | 0 | 1 | -90 | 90 | 0.0088583 | 0.0022199 | -0.0088581 | -0.0022198
28 | 45 | 1.9124 | 0.73555 | 1.93e-09 | 0 | 0 | 0 | 0 | 0 | 1 | -90 | 90 | 0.0089191 | 0.0022354 | -0.0089175 | -0.0022349
29 | 44 | 1.9438 | 0.7476 | 1.9616e-09 | 0 | 0 | 0 | 0 | 0 | 1 | -90 | 90 | 0.017612 | 0.0044146 | -0.017605 | -0.0044122
33 | 36 | 2.5582 | 0.98392 | 2.5817e-09 | 0 | 0 | 0 | 0 | 0 | 1 | -90 | 90 | 0.0075366 | 0.0018888 | -0.0075351 | -0.0018884
40 | 39 | 0.4932 | 0.18969 | 4.9773e-10 | 0 | 0 | 0 | 0 | 0 | 1 | -90 | 90 | 0.0069855 | 0.0017505 | -0.0069852 | -0.0017504
44 | 31 | 1.1473 | 0.44127 | 1.1578e-09 | 0 | 0 | 0 | 0 | 0 | 1 | -90 | 90 | 0.0072678 | 0.0018214 | -0.0072672 | -0.0018212
31 | 42 | 2.8038 | 1.0784 | 2.8295e-09 | 0 | 0 | 0 | 0 | 0 | 1 | -90 | 90 | 0.0072672 | 0.0018212 | -0.0072656 | -0.0018209
42 | 43 | 0.68068 | 0.2618 | 6.8692e-10 | 0 | 0 | 0 | 0 | 0 | 1 | -90 | 90 | 0.0044854 | 0.0011241 | -0.0044853 | -0.0011241
36 | 37 | 1.3189 | 0.50725 | 1.331e-09 | 0 | 0 | 0 | 0 | 0 | 1 | -90 | 90 | 0.0075351 | 0.0018884 | -0.0075342 | -0.0018883
39 | 41 | 3.2351 | 1.2443 | 3.2648e-09 | 0 | 0 | 0 | 0 | 0 | 1 | -90 | 90 | 0.0037249 | 0.00093331 | -0.0037245 | -0.00093344