## bus_data
BUS_I | BUS_TYPE | Pd | Qd | Gs | Bs | area | Vm | Va | baseKV | zone | Vmax | Vmin
1 | 1 | 0.013411 | 0.0033612 | 0 | 0 | 1 | 0.99284 | -0.050223 | 0.4 | 1 | 1.1 | 0.9
2 | 1 | 0 | 0 | 0 | 0 | 1 | 0.99322 | -0.047533 | 0.4 | 1 | 1.1 | 0.9
4 | 1 | 0 | 0 | 0 | 0 | 1 | 0.99372 | -0.044015 | 0.4 | 1 | 1.1 | 0.9
23 | 1 | 0 | 0 | 0 | 0 | 1 | 0.99356 | -0.045113 | 0.4 | 1 | 1.1 | 0.9
39 | 1 | 0.008577 | 0.0021496 | 0 | 0 | 1 | 0.99458 | -0.037946 | 0.4 | 1 | 1.1 | 0.9
43 | 1 | 0.0016005 | 0.00040113 | 0 | 0 | 1 | 0.99347 | -0.04578 | 0.4 | 1 | 1.1 | 0.9
16 | 1 | 0.0040553 | 0.0010164 | 0 | 0 | 1 | 0.99354 | -0.045315 | 0.4 | 1 | 1.1 | 0.9
38 | 1 | 0.0065644 | 0.0016452 | 0 | 0 | 1 | 0.99553 | -0.03127 | 0.4 | 1 | 1.1 | 0.9
42 | 1 | 0.0035077 | 0.00087912 | 0 | 0 | 1 | 0.99336 | -0.046572 | 0.4 | 1 | 1.1 | 0.9
5 | 1 | 0.0017024 | 0.00042665 | 0 | 0 | 1 | 0.98843 | -0.081141 | 0.4 | 1 | 1.1 | 0.9
6 | 1 | 0.0014963 | 0.000375 | 0 | 0 | 1 | 0.98841 | -0.081322 | 0.4 | 1 | 1.1 | 0.9
7 | 1 | 0 | 0 | 0 | 0 | 1 | 0.98878 | -0.078699 | 0.4 | 1 | 1.1 | 0.9
8 | 1 | 0.0012479 | 0.00031275 | 0 | 0 | 1 | 0.98828 | -0.082225 | 0.4 | 1 | 1.1 | 0.9
9 | 1 | 0.0020526 | 0.00051443 | 0 | 0 | 1 | 0.98851 | -0.080613 | 0.4 | 1 | 1.1 | 0.9
10 | 1 | 0 | 0 | 0 | 0 | 1 | 0.98983 | -0.071247 | 0.4 | 1 | 1.1 | 0.9
19 | 1 | 0.0016692 | 0.00041834 | 0 | 0 | 1 | 0.98822 | -0.082679 | 0.4 | 1 | 1.1 | 0.9
11 | 1 | 0.0017797 | 0.00044602 | 0 | 0 | 1 | 0.98816 | -0.083084 | 0.4 | 1 | 1.1 | 0.9
52 | 1 | 0.001984 | 0.00049725 | 0 | 0 | 1 | 0.99017 | -0.068856 | 0.4 | 1 | 1.1 | 0.9
18 | 1 | 0.0015865 | 0.0003976 | 0 | 0 | 1 | 0.9882 | -0.08282 | 0.4 | 1 | 1.1 | 0.9
12 | 1 | 0 | 0 | 0 | 0 | 1 | 0.9877 | -0.086309 | 0.4 | 1 | 1.1 | 0.9
51 | 1 | 0.0025159 | 0.00063055 | 0 | 0 | 1 | 0.99033 | -0.067732 | 0.4 | 1 | 1.1 | 0.9
17 | 1 | 0.0015178 | 0.0003804 | 0 | 0 | 1 | 0.9875 | -0.087763 | 0.4 | 1 | 1.1 | 0.9
15 | 1 | 0.001876 | 0.00047017 | 0 | 0 | 1 | 0.98729 | -0.089239 | 0.4 | 1 | 1.1 | 0.9
13 | 1 | 0.003299 | 0.0008268 | 0 | 0 | 1 | 0.98716 | -0.090135 | 0.4 | 1 | 1.1 | 0.9
14 | 1 | 0.0023628 | 0.00059217 | 0 | 0 | 1 | 0.98706 | -0.090891 | 0.4 | 1 | 1.1 | 0.9
20 | 1 | 0 | 0 | 0 | 0 | 1 | 0.99827 | -0.012001 | 0.4 | 1 | 1.1 | 0.9
21 | 1 | 0.0043785 | 0.0010973 | 0 | 0 | 1 | 0.99933 | -0.0046506 | 0.4 | 1 | 1.1 | 0.9
22 | 1 | 0 | 0 | 0 | 0 | 1 | 0.99557 | -0.030897 | 0.4 | 1 | 1.1 | 0.9
34 | 3 | 0 | 0 | 0 | 0 | 1 | 1 | 0 | 0.4 | 1 | 1.1 | 0.9
55 | 1 | 0.0022183 | 0.00055597 | 0 | 0 | 1 | 0.9943 | -0.039773 | 0.4 | 1 | 1.1 | 0.9
46 | 1 | 0.0049657 | 0.0012445 | 0 | 0 | 1 | 0.99441 | -0.038974 | 0.4 | 1 | 1.1 | 0.9
53 | 1 | 0.0042622 | 0.0010682 | 0 | 0 | 1 | 0.99539 | -0.032146 | 0.4 | 1 | 1.1 | 0.9
36 | 1 | 0.0074037 | 0.0018555 | 0 | 0 | 1 | 0.99982 | -0.0012932 | 0.4 | 1 | 1.1 | 0.9
33 | 1 | 0.0036936 | 0.00092571 | 0 | 0 | 1 | 0.99803 | -0.013755 | 0.4 | 1 | 1.1 | 0.9
57 | 1 | 0.0037107 | 0.00092999 | 0 | 0 | 1 | 0.993 | -0.04885 | 0.4 | 1 | 1.1 | 0.9
44 | 1 | 0.0027237 | 0.00068263 | 0 | 0 | 1 | 0.99329 | -0.046855 | 0.4 | 1 | 1.1 | 0.9
54 | 1 | 0 | 0 | 0 | 0 | 1 | 0.99508 | -0.034307 | 0.4 | 1 | 1.1 | 0.9
24 | 1 | 0.0020934 | 0.00052465 | 0 | 0 | 1 | 0.99529 | -0.033008 | 0.4 | 1 | 1.1 | 0.9
25 | 1 | 0.0019813 | 0.00049657 | 0 | 0 | 1 | 0.99538 | -0.032328 | 0.4 | 1 | 1.1 | 0.9
26 | 1 | 0.0010805 | 0.00027079 | 0 | 0 | 1 | 0.99527 | -0.033132 | 0.4 | 1 | 1.1 | 0.9
27 | 1 | 0 | 0 | 0 | 0 | 1 | 0.99545 | -0.031877 | 0.4 | 1 | 1.1 | 0.9
28 | 1 | 0.0064188 | 0.0016087 | 0 | 0 | 1 | 0.99575 | -0.029746 | 0.4 | 1 | 1.1 | 0.9
29 | 1 | 0.0050436 | 0.001264 | 0 | 0 | 1 | 0.99528 | -0.033042 | 0.4 | 1 | 1.1 | 0.9
35 | 1 | 0 | 0 | 0 | 0 | 1 | 0.99636 | -0.025476 | 0.4 | 1 | 1.1 | 0.9
65 | 1 | 0.0044014 | 0.0011031 | 0 | 0 | 1 | 0.99525 | -0.03327 | 0.4 | 1 | 1.1 | 0.9
37 | 1 | 0.0055394 | 0.0013883 | 0 | 0 | 1 | 0.99622 | -0.026412 | 0.4 | 1 | 1.1 | 0.9
30 | 1 | 0.0027252 | 0.00068299 | 0 | 0 | 1 | 0.98849 | -0.080694 | 0.4 | 1 | 1.1 | 0.9
31 | 1 | 0.014845 | 0.0037204 | 0 | 0 | 1 | 0.98826 | -0.082314 | 0.4 | 1 | 1.1 | 0.9
32 | 1 | 0.011031 | 0.0027647 | 0 | 0 | 1 | 0.98779 | -0.085644 | 0.4 | 1 | 1.1 | 0.9
64 | 1 | 0.0023695 | 0.00059386 | 0 | 0 | 1 | 0.99037 | -0.067371 | 0.4 | 1 | 1.1 | 0.9
40 | 1 | 0.010782 | 0.0027023 | 0 | 0 | 1 | 0.98741 | -0.088302 | 0.4 | 1 | 1.1 | 0.9
63 | 1 | 0.0020118 | 0.00050421 | 0 | 0 | 1 | 0.9914 | -0.060117 | 0.4 | 1 | 1.1 | 0.9
41 | 1 | 0.0026202 | 0.00065669 | 0 | 0 | 1 | 0.99327 | -0.047188 | 0.4 | 1 | 1.1 | 0.9
45 | 1 | 0.0013047 | 0.000327 | 0 | 0 | 1 | 0.99326 | -0.047081 | 0.4 | 1 | 1.1 | 0.9
47 | 1 | 0.0020291 | 0.00050854 | 0 | 0 | 1 | 0.99202 | -0.055812 | 0.4 | 1 | 1.1 | 0.9
48 | 1 | 0.0026982 | 0.00067624 | 0 | 0 | 1 | 0.992 | -0.055959 | 0.4 | 1 | 1.1 | 0.9
49 | 1 | 0.0030449 | 0.00076313 | 0 | 0 | 1 | 0.99132 | -0.060729 | 0.4 | 1 | 1.1 | 0.9
50 | 1 | 0.0047741 | 0.0011965 | 0 | 0 | 1 | 0.99052 | -0.066373 | 0.4 | 1 | 1.1 | 0.9
56 | 1 | 0 | 0 | 0 | 0 | 1 | 0.99494 | -0.035299 | 0.4 | 1 | 1.1 | 0.9
60 | 1 | 0.0014197 | 0.00035582 | 0 | 0 | 1 | 0.99465 | -0.037366 | 0.4 | 1 | 1.1 | 0.9
58 | 1 | 0.0019132 | 0.0004795 | 0 | 0 | 1 | 0.99261 | -0.051615 | 0.4 | 1 | 1.1 | 0.9
61 | 1 | 0.0017241 | 0.0004321 | 0 | 0 | 1 | 0.99465 | -0.037377 | 0.4 | 1 | 1.1 | 0.9
59 | 1 | 0.0021193 | 0.00053114 | 0 | 0 | 1 | 0.99145 | -0.059797 | 0.4 | 1 | 1.1 | 0.9
62 | 1 | 0.0030626 | 0.00076756 | 0 | 0 | 1 | 0.99458 | -0.037841 | 0.4 | 1 | 1.1 | 0.9

## generator_data
GEN_BUS | PG | QG | QMAX | QMIN | VG | MBASE | GEN_STATUS | PMAX | PMIN
34 | 0.19464 | 0.048962 | 10 | -10 | 1 | 100 | 1 | 10 | 0

## branch_data
F_BUS | T_BUS | BR_R | BR_X | BR_B | RATE_A | RATE_B | RATE_C | TAP | SHIFT | BR_STATUS | ANGMIN | ANGMAX | P_in | Q_in | P_out | Q_out
1 | 2 | 2.5754 | 0.99055 | 2.5991e-09 | 0 | 0 | 0 | 0 | 0 | 1 | -90 | 90 | -0.013411 | -0.0033612 | 0.013416 | 0.0033628
2 | 4 | 3.3718 | 1.2969 | 3.4028e-09 | 0 | 0 | 0 | 0 | 0 | 1 | -90 | 90 | -0.013416 | -0.0033628 | 0.013423 | 0.003365
4 | 23 | 3.4808 | 1.3388 | 3.5128e-09 | 0 | 0 | 0 | 0 | 0 | 1 | -90 | 90 | 0.004056 | 0.0010162 | -0.0040554 | -0.0010163
4 | 39 | 3.0992 | 1.192 | 3.1276e-09 | 0 | 0 | 0 | 0 | 0 | 1 | -90 | 90 | -0.02521 | -0.0063185 | 0.025231 | 0.0063263
4 | 43 | 2.9355 | 1.129 | 2.9624e-09 | 0 | 0 | 0 | 0 | 0 | 1 | -90 | 90 | 0.0077313 | 0.0019373 | -0.0077294 | -0.0019368
23 | 16 | 0.63852 | 0.24558 | 6.4438e-10 | 0 | 0 | 0 | 0 | 0 | 1 | -90 | 90 | 0.0040554 | 0.0010163 | -0.0040553 | -0.0010164
39 | 38 | 2.5483 | 0.98013 | 2.5717e-09 | 0 | 0 | 0 | 0 | 0 | 1 | -90 | 90 | -0.033808 | -0.0084759 | 0.03384 | 0.0084877
43 | 42 | 1.6604 | 0.63862 | 1.6756e-09 | 0 | 0 | 0 | 0 | 0 | 1 | -90 | 90 | 0.0061288 | 0.0015357 | -0.0061282 | -0.0015356
38 | 37 | 1.5552 | 0.59816 | 1.5695e-09 | 0 | 0 | 0 | 0 | 0 | 1 | -90 | 90 | -0.040404 | -0.010133 | 0.040431 | 0.010143
42 | 41 | 3.0204 | 1.1617 | 3.0481e-09 | 0 | 0 | 0 | 0 | 0 | 1 | -90 | 90 | 0.0026205 | 0.00065648 | -0.0026202 | -0.00065669
5 | 6 | 0.3832 | 0.14739 | 3.8672e-10 | 0 | 0 | 0 | 0 | 0 | 1 | -90 | 90 | 0.0060007 | 0.0015035 | -0.0060006 | -0.0015035
5 | 7 | 4.0327 | 1.551 | 4.0697e-09 | 0 | 0 | 0 | 0 | 0 | 1 | -90 | 90 | -0.0077031 | -0.0019301 | 0.0077057 | 0.0019307
6 | 8 | 2.5514 | 0.9813 | 2.5748e-09 | 0 | 0 | 0 | 0 | 0 | 1 | -90 | 90 | 0.0045043 | 0.0011285 | -0.0045038 | -0.0011285
7 | 9 | 1.8886 | 0.72638 | 1.9059e-09 | 0 | 0 | 0 | 0 | 0 | 1 | -90 | 90 | 0.012903 | 0.003234 | -0.0129 | -0.0032329
7 | 10 | 4.609 | 1.7727 | 4.6513e-09 | 0 | 0 | 0 | 0 | 0 | 1 | -90 | 90 | -0.020609 | -0.0051647 | 0.02063 | 0.0051725
8 | 19 | 1.7721 | 0.68156 | 1.7883e-09 | 0 | 0 | 0 | 0 | 0 | 1 | -90 | 90 | 0.0032559 | 0.00081575 | -0.0032557 | -0.00081584
9 | 11 | 2.8986 | 1.1148 | 2.9252e-09 | 0 | 0 | 0 | 0 | 0 | 1 | -90 | 90 | 0.010847 | 0.0027184 | -0.010844 | -0.0027173
10 | 52 | 1.4805 | 0.56943 | 1.4941e-09 | 0 | 0 | 0 | 0 | 0 | 1 | -90 | 90 | -0.02063 | -0.0051725 | 0.020637 | 0.005175
19 | 18 | 1.1268 | 0.43338 | 1.1371e-09 | 0 | 0 | 0 | 0 | 0 | 1 | -90 | 90 | 0.0015865 | 0.00039751 | -0.0015865 | -0.00039761
11 | 12 | 4.5225 | 1.7394 | 4.564e-09 | 0 | 0 | 0 | 0 | 0 | 1 | -90 | 90 | 0.0090639 | 0.0022713 | -0.0090599 | -0.0022702
52 | 51 | 0.63504 | 0.24424 | 6.4086e-10 | 0 | 0 | 0 | 0 | 0 | 1 | -90 | 90 | -0.022621 | -0.0056722 | 0.022625 | 0.0056735
12 | 17 | 2.0389 | 0.78418 | 2.0576e-09 | 0 | 0 | 0 | 0 | 0 | 1 | -90 | 90 | 0.0090599 | 0.0022702 | -0.0090581 | -0.0022697
51 | 50 | 0.6915 | 0.26596 | 6.9785e-10 | 0 | 0 | 0 | 0 | 0 | 1 | -90 | 90 | -0.025141 | -0.006304 | 0.025145 | 0.0063058
17 | 15 | 2.484 | 0.95538 | 2.5068e-09 | 0 | 0 | 0 | 0 | 0 | 1 | -90 | 90 | 0.0075403 | 0.0018893 | -0.0075387 | -0.0018889
15 | 13 | 2.009 | 0.77268 | 2.0274e-09 | 0 | 0 | 0 | 0 | 0 | 1 | -90 | 90 | 0.0056627 | 0.0014187 | -0.005662 | -0.0014187
13 | 14 | 4.0565 | 1.5602 | 4.0937e-09 | 0 | 0 | 0 | 0 | 0 | 1 | -90 | 90 | 0.002363 | 0.00059187 | -0.0023628 | -0.00059217
20 | 21 | 0.86135 | 0.33129 | 1.7385e-09 | 0 | 0 | 0 | 0 | 0 | 1 | -90 | 90 | -0.11171 | -0.028109 | 0.11183 | 0.028153
20 | 22 | 2.206 | 0.84845 | 4.4524e-09 | 0 | 0 | 0 | 0 | 0 | 1 | -90 | 90 | 0.11171 | 0.028109 | -0.11142 | -0.027996
21 | 34 | 0.52516 | 0.20198 | 1.06e-09 | 0 | 0 | 0 | 0 | 0 | 1 | -90 | 90 | -0.11621 | -0.02925 | 0.11628 | 0.029279
22 | 55 | 2.1294 | 0.819 | 2.1489e-09 | 0 | 0 | 0 | 0 | 0 | 1 | -90 | 90 | 0.054069 | 0.013595 | -0.054002 | -0.013569
22 | 46 | 2.2318 | 0.85837 | 2.2522e-09 | 0 | 0 | 0 | 0 | 0 | 1 | -90 | 90 | 0.046877 | 0.011777 | -0.046825 | -0.011757
22 | 53 | 1.5387 | 0.59179 | 1.5528e-09 | 0 | 0 | 0 | 0 | 0 | 1 | -90 | 90 | 0.010475 | 0.0026248 | -0.010473 | -0.0026242
34 | 36 | 2.2746 | 0.87483 | 2.2954e-09 | 0 | 0 | 0 | 0 | 0 | 1 | -90 | 90 | 0.007405 | 0.0018558 | -0.0074037 | -0.0018555
34 | 33 | 2.5321 | 0.97388 | 2.5553e-09 | 0 | 0 | 0 | 0 | 0 | 1 | -90 | 90 | 0.070953 | 0.017827 | -0.070817 | -0.017775
55 | 57 | 2.2658 | 0.87145 | 2.2866e-09 | 0 | 0 | 0 | 0 | 0 | 1 | -90 | 90 | 0.051783 | 0.013013 | -0.051718 | -0.012988
46 | 44 | 2.4316 | 0.93524 | 2.4539e-09 | 0 | 0 | 0 | 0 | 0 | 1 | -90 | 90 | 0.041859 | 0.010512 | -0.041813 | -0.010495
53 | 54 | 4.4856 | 1.7252 | 4.5267e-09 | 0 | 0 | 0 | 0 | 0 | 1 | -90 | 90 | 0.0062111 | 0.001556 | -0.0062093 | -0.0015557
33 | 35 | 2.2687 | 0.87256 | 2.2895e-09 | 0 | 0 | 0 | 0 | 0 | 1 | -90 | 90 | 0.067124 | 0.016849 | -0.067014 | -0.016808
57 | 58 | 0.74252 | 0.28558 | 7.4933e-10 | 0 | 0 | 0 | 0 | 0 | 1 | -90 | 90 | 0.048007 | 0.012058 | -0.047989 | -0.012051
44 | 45 | 0.074734 | 0.028744 | 7.542e-11 | 0 | 0 | 0 | 0 | 0 | 1 | -90 | 90 | 0.039089 | 0.0098122 | -0.039088 | -0.0098117
54 | 56 | 2.06 | 0.7923 | 2.0789e-09 | 0 | 0 | 0 | 0 | 0 | 1 | -90 | 90 | 0.0062093 | 0.0015557 | -0.0062084 | -0.0015556
24 | 25 | 2.7616 | 1.0621 | 2.7869e-09 | 0 | 0 | 0 | 0 | 0 | 1 | -90 | 90 | -0.0031739 | -0.0007953 | 0.0031742 | 0.00079513
24 | 26 | 1.4903 | 0.57318 | 1.5039e-09 | 0 | 0 | 0 | 0 | 0 | 1 | -90 | 90 | 0.0010805 | 0.00027065 | -0.0010805 | -0.00027079
25 | 27 | 1.1278 | 0.43376 | 1.1381e-09 | 0 | 0 | 0 | 0 | 0 | 1 | -90 | 90 | -0.0051555 | -0.0012917 | 0.0051558 | 0.0012917
27 | 28 | 1.8838 | 0.72454 | 1.9011e-09 | 0 | 0 | 0 | 0 | 0 | 1 | -90 | 90 | -0.014602 | -0.0036593 | 0.014607 | 0.0036607
27 | 29 | 1.5913 | 0.61205 | 1.6059e-09 | 0 | 0 | 0 | 0 | 0 | 1 | -90 | 90 | 0.0094466 | 0.0023675 | -0.0094451 | -0.0023671
28 | 35 | 2.624 | 1.0092 | 2.6481e-09 | 0 | 0 | 0 | 0 | 0 | 1 | -90 | 90 | -0.021025 | -0.0052694 | 0.021038 | 0.0052739
29 | 65 | 0.66878 | 0.25722 | 6.7492e-10 | 0 | 0 | 0 | 0 | 0 | 1 | -90 | 90 | 0.0044015 | 0.0011031 | -0.0044014 | -0.0011031
35 | 37 | 0.26355 | 0.10137 | 2.6597e-10 | 0 | 0 | 0 | 0 | 0 | 1 | -90 | 90 | 0.045977 | 0.011534 | -0.045971 | -0.011532
30 | 31 | 1.3878 | 0.53376 | 1.4005e-09 | 0 | 0 | 0 | 0 | 0 | 1 | -90 | 90 | 0.014848 | 0.0037215 | -0.014845 | -0.0037204
30 | 32 | 2.8855 | 1.1098 | 2.9119e-09 | 0 | 0 | 0 | 0 | 0 | 1 | -90 | 90 | 0.021833 | 0.0054737 | -0.021818 | -0.0054683
30 | 64 | 4.313 | 1.6589 | 4.3526e-09 | 0 | 0 | 0 | 0 | 0 | 1 | -90 | 90 | -0.039406 | -0.0098783 | 0.039479 | 0.0099059
32 | 40 | 3.1314 | 1.2044 | 3.1602e-09 | 0 | 0 | 0 | 0 | 0 | 1 | -90 | 90 | 0.010786 | 0.0027036 | -0.010782 | -0.0027023
64 | 63 | 2.2217 | 0.85449 | 2.2421e-09 | 0 | 0 | 0 | 0 | 0 | 1 | -90 | 90 | -0.041848 | -0.0105 | 0.04189 | 0.010516
63 | 59 | 0.09362 | 0.036008 | 9.4479e-11 | 0 | 0 | 0 | 0 | 0 | 1 | -90 | 90 | -0.043902 | -0.01102 | 0.043904 | 0.011021
45 | 47 | 2.9747 | 1.1441 | 3.002e-09 | 0 | 0 | 0 | 0 | 0 | 1 | -90 | 90 | 0.037783 | 0.0094847 | -0.037738 | -0.0094674
47 | 48 | 0.053137 | 0.020437 | 5.3624e-11 | 0 | 0 | 0 | 0 | 0 | 1 | -90 | 90 | 0.035709 | 0.0089589 | -0.035708 | -0.0089586
48 | 49 | 1.855 | 0.71344 | 1.872e-09 | 0 | 0 | 0 | 0 | 0 | 1 | -90 | 90 | 0.03301 | 0.0082824 | -0.032988 | -0.0082742
49 | 50 | 2.4147 | 0.92873 | 2.4369e-09 | 0 | 0 | 0 | 0 | 0 | 1 | -90 | 90 | 0.029943 | 0.0075111 | -0.029919 | -0.0075023
56 | 60 | 4.29 | 1.65 | 4.3293e-09 | 0 | 0 | 0 | 0 | 0 | 1 | -90 | 90 | 0.0062084 | 0.0015556 | -0.0062066 | -0.0015554
60 | 61 | 0.030177 | 0.011607 | 3.0454e-11 | 0 | 0 | 0 | 0 | 0 | 1 | -90 | 90 | 0.0047869 | 0.0011995 | -0.0047869 | -0.0011995
58 | 59 | 2.2853 | 0.87895 | 2.3062e-09 | 0 | 0 | 0 | 0 | 0 | 1 | -90 | 90 | 0.046076 | 0.011572 | -0.046023 | -0.011552
61 | 62 | 1.9502 | 0.75008 | 1.9681e-09 | 0 | 0 | 0 | 0 | 0 | 1 | -90 | 90 | 0.0030628 | 0.00076744 | -0.0030626 | -0.00076756