## bus_data
BUS_I | BUS_TYPE | Pd | Qd | Gs | Bs | area | Vm | Va | baseKV | zone | Vmax | Vmin
1 | 1 | 0.014228 | 0.0035659 | 0 | 0 | 1 | 0.98913 | -0.076163 | 0.4 | 1 | 1.1 | 0.9
2 | 1 | 0 | 0 | 0 | 0 | 1 | 0.9891 | -0.076424 | 0.4 | 1 | 1.1 | 0.9
3 | 1 | 0 | 0 | 0 | 0 | 1 | 0.99093 | -0.063456 | 0.4 | 1 | 1.1 | 0.9
4 | 1 | 0 | 0 | 0 | 0 | 1 | 0.98909 | -0.076468 | 0.4 | 1 | 1.1 | 0.9
6 | 1 | 0 | 0 | 0 | 0 | 1 | 0.99398 | -0.041951 | 0.4 | 1 | 1.1 | 0.9
49 | 1 | 0.00023403 | 5.8654e-05 | 0 | 0 | 1 | 0.98909 | -0.076494 | 0.4 | 1 | 1.1 | 0.9
5 | 1 | 0 | 0 | 0 | 0 | 1 | 0.98907 | -0.076611 | 0.4 | 1 | 1.1 | 0.9
7 | 1 | 0 | 0 | 0 | 0 | 1 | 0.98904 | -0.076835 | 0.4 | 1 | 1.1 | 0.9
11 | 1 | 0 | 0 | 0 | 0 | 1 | 0.9957 | -0.029879 | 0.4 | 1 | 1.1 | 0.9
52 | 1 | 0.0061194 | 0.0015337 | 0 | 0 | 1 | 0.99394 | -0.042189 | 0.4 | 1 | 1.1 | 0.9
54 | 1 | 0.00043987 | 0.00011024 | 0 | 0 | 1 | 0.989 | -0.077136 | 0.4 | 1 | 1.1 | 0.9
45 | 1 | 0.0034764 | 0.00087126 | 0 | 0 | 1 | 0.9961 | -0.027041 | 0.4 | 1 | 1.1 | 0.9
12 | 1 | 0 | 0 | 0 | 0 | 1 | 0.99669 | -0.022911 | 0.4 | 1 | 1.1 | 0.9
44 | 1 | 0 | 0 | 0 | 0 | 1 | 0.99734 | -0.018403 | 0.4 | 1 | 1.1 | 0.9
43 | 1 | 0.0066889 | 0.0016764 | 0 | 0 | 1 | 0.99252 | -0.052007 | 0.4 | 1 | 1.1 | 0.9
41 | 1 | 0.0063816 | 0.0015994 | 0 | 0 | 1 | 0.99281 | -0.049914 | 0.4 | 1 | 1.1 | 0.9
20 | 1 | 0.00057141 | 0.00014321 | 0 | 0 | 1 | 0.97184 | -0.1985 | 0.4 | 1 | 1.1 | 0.9
17 | 1 | 0 | 0 | 0 | 0 | 1 | 0.97189 | -0.19808 | 0.4 | 1 | 1.1 | 0.9
46 | 1 | 0.0077092 | 0.0019321 | 0 | 0 | 1 | 0.99762 | -0.016465 | 0.4 | 1 | 1.1 | 0.9
42 | 1 | 0 | 0 | 0 | 0 | 1 | 0.99418 | -0.040277 | 0.4 | 1 | 1.1 | 0.9
13 | 1 | 0.0028962 | 0.00072586 | 0 | 0 | 1 | 0.9719 | -0.19803 | 0.4 | 1 | 1.1 | 0.9
14 | 1 | 0.00017922 | 4.4917e-05 | 0 | 0 | 1 | 0.97189 | -0.19809 | 0.4 | 1 | 1.1 | 0.9
15 | 1 | 0 | 0 | 0 | 0 | 1 | 0.97204 | -0.19703 | 0.4 | 1 | 1.1 | 0.9
16 | 1 | 0.030798 | 0.0077188 | 0 | 0 | 1 | 0.97231 | -0.19507 | 0.4 | 1 | 1.1 | 0.9
18 | 1 | 0 | 0 | 0 | 0 | 1 | 0.97655 | -0.16461 | 0.4 | 1 | 1.1 | 0.9
24 | 1 | 0 | 0 | 0 | 0 | 1 | 0.97725 | -0.15961 | 0.4 | 1 | 1.1 | 0.9
19 | 1 | 0 | 0 | 0 | 0 | 1 | 0.97716 | -0.16028 | 0.4 | 1 | 1.1 | 0.9
50 | 1 | 0.0016021 | 0.00040153 | 0 | 0 | 1 | 0.97696 | -0.16168 | 0.4 | 1 | 1.1 | 0.9
22 | 1 | 0.043332 | 0.01086 | 0 | 0 | 1 | 0.97873 | -0.14903 | 0.4 | 1 | 1.1 | 0.9
51 | 1 | 0.010783 | 0.0027025 | 0 | 0 | 1 | 0.9765 | -0.16497 | 0.4 | 1 | 1.1 | 0.9
21 | 1 | 0.0068244 | 0.0017104 | 0 | 0 | 1 | 0.98143 | -0.12987 | 0.4 | 1 | 1.1 | 0.9
23 | 1 | 0.0027117 | 0.00067962 | 0 | 0 | 1 | 0.98194 | -0.12622 | 0.4 | 1 | 1.1 | 0.9
25 | 1 | 0.0069315 | 0.0017372 | 0 | 0 | 1 | 0.98288 | -0.11953 | 0.4 | 1 | 1.1 | 0.9
38 | 1 | 0.0089758 | 0.0022495 | 0 | 0 | 1 | 0.98332 | -0.11646 | 0.4 | 1 | 1.1 | 0.9
37 | 1 | 0 | 0 | 0 | 0 | 1 | 0.98595 | -0.097854 | 0.4 | 1 | 1.1 | 0.9
26 | 1 | 0.0032461 | 0.00081355 | 0 | 0 | 1 | 0.99136 | -0.059968 | 0.4 | 1 | 1.1 | 0.9
27 | 1 | 0.0035925 | 0.00090035 | 0 | 0 | 1 | 0.99125 | -0.060697 | 0.4 | 1 | 1.1 | 0.9
28 | 1 | 0 | 0 | 0 | 0 | 1 | 0.99156 | -0.058521 | 0.4 | 1 | 1.1 | 0.9
29 | 1 | 0.014191 | 0.0035567 | 0 | 0 | 1 | 0.9899 | -0.070165 | 0.4 | 1 | 1.1 | 0.9
30 | 1 | 0.0054971 | 0.0013777 | 0 | 0 | 1 | 0.99228 | -0.053538 | 0.4 | 1 | 1.1 | 0.9
36 | 1 | 0.0035328 | 0.00088539 | 0 | 0 | 1 | 0.98901 | -0.076366 | 0.4 | 1 | 1.1 | 0.9
34 | 1 | 0 | 0 | 0 | 0 | 1 | 0.98775 | -0.085179 | 0.4 | 1 | 1.1 | 0.9
40 | 1 | 0.0060407 | 0.0015139 | 0 | 0 | 1 | 0.99339 | -0.045883 | 0.4 | 1 | 1.1 | 0.9
31 | 1 | 0.0046402 | 0.0011629 | 0 | 0 | 1 | 0.98752 | -0.086871 | 0.4 | 1 | 1.1 | 0.9
32 | 1 | 0 | 0 | 0 | 0 | 1 | 0.98766 | -0.085854 | 0.4 | 1 | 1.1 | 0.9
39 | 1 | 0 | 0 | 0 | 0 | 1 | 0.98592 | -0.098062 | 0.4 | 1 | 1.1 | 0.9
53 | 1 | 0.0014693 | 0.00036825 | 0 | 0 | 1 | 0.98586 | -0.098486 | 0.4 | 1 | 1.1 | 0.9
47 | 3 | 0.003171 | 0.00079473 | 0 | 0 | 1 | 1 | 0 | 0.4 | 1 | 1.1 | 0.9
48 | 1 | 0.0061283 | 0.0015359 | 0 | 0 | 1 | 0.99995 | -0.00033654 | 0.4 | 1 | 1.1 | 0.9

## generator_data
GEN_BUS | PG | QG | QMAX | QMIN | VG | MBASE | GEN_STATUS | PMAX | PMIN
47 | 0.2157 | 0.054481 | 10 | -10 | 1 | 100 | 1 | 10 | 0

## branch_data
F_BUS | T_BUS | BR_R | BR_X | BR_B | RATE_A | RATE_B | RATE_C | TAP | SHIFT | BR_STATUS | ANGMIN | ANGMAX | P_in | Q_in | P_out | Q_out
1 | 2 | 4.8104 | 1.8501 | 4.8545e-09 | 0 | 0 | 0 | 0 | 0 | 1 | -90 | 90 | 0.00067397 | 0.00016651 | -0.00067395 | -0.00016698
1 | 3 | 10.8709 | 4.1811 | 1.0971e-08 | 0 | 0 | 0 | 0 | 0 | 1 | -90 | 90 | -0.014902 | -0.0037324 | 0.014928 | 0.0037414
2 | 4 | 0.81328 | 0.3128 | 8.2074e-10 | 0 | 0 | 0 | 0 | 0 | 1 | -90 | 90 | 0.00067395 | 0.00016698 | -0.00067395 | -0.00016706
3 | 6 | 18.4742 | 7.1055 | 1.8644e-08 | 0 | 0 | 0 | 0 | 0 | 1 | -90 | 90 | -0.014928 | -0.0037414 | 0.014973 | 0.0037567
4 | 49 | 0.49435 | 0.19014 | 4.9889e-10 | 0 | 0 | 0 | 0 | 0 | 1 | -90 | 90 | 0.00067395 | 0.00016706 | -0.00067394 | -0.00016711
6 | 11 | 7.3879 | 2.8415 | 7.4557e-09 | 0 | 0 | 0 | 0 | 0 | 1 | -90 | 90 | -0.021092 | -0.0052904 | 0.021128 | 0.0053033
6 | 52 | 0.50126 | 0.19279 | 5.0586e-10 | 0 | 0 | 0 | 0 | 0 | 1 | -90 | 90 | 0.0061196 | 0.0015337 | -0.0061194 | -0.0015337
49 | 5 | 3.2974 | 1.2682 | 3.3277e-09 | 0 | 0 | 0 | 0 | 0 | 1 | -90 | 90 | 0.00043991 | 0.00010845 | -0.0004399 | -0.00010877
5 | 7 | 6.3639 | 2.4476 | 6.4223e-09 | 0 | 0 | 0 | 0 | 0 | 1 | -90 | 90 | 0.0004399 | 0.00010877 | -0.00043989 | -0.0001094
7 | 54 | 8.6362 | 3.3216 | 8.7154e-09 | 0 | 0 | 0 | 0 | 0 | 1 | -90 | 90 | 0.00043989 | 0.0001094 | -0.00043987 | -0.00011024
11 | 45 | 1.7402 | 0.66932 | 1.7562e-09 | 0 | 0 | 0 | 0 | 0 | 1 | -90 | 90 | -0.021128 | -0.0053033 | 0.021136 | 0.0053063
45 | 12 | 2.176 | 0.83692 | 2.196e-09 | 0 | 0 | 0 | 0 | 0 | 1 | -90 | 90 | -0.024612 | -0.0061776 | 0.024627 | 0.0061828
12 | 44 | 2.3781 | 0.91465 | 2.3999e-09 | 0 | 0 | 0 | 0 | 0 | 1 | -90 | 90 | -0.024627 | -0.0061828 | 0.024642 | 0.0061885
44 | 46 | 0.12843 | 0.049397 | 3.8883e-10 | 0 | 0 | 0 | 0 | 0 | 1 | -90 | 90 | -0.19816 | -0.050015 | 0.19821 | 0.050035
44 | 42 | 1.6524 | 0.63553 | 5.0026e-09 | 0 | 0 | 0 | 0 | 0 | 1 | -90 | 90 | 0.17351 | 0.043826 | -0.17298 | -0.043622
43 | 41 | 4.0162 | 1.5447 | 4.0531e-09 | 0 | 0 | 0 | 0 | 0 | 1 | -90 | 90 | -0.0066889 | -0.0016764 | 0.0066909 | 0.0016767
41 | 40 | 3.9603 | 1.5232 | 3.9966e-09 | 0 | 0 | 0 | 0 | 0 | 1 | -90 | 90 | -0.013072 | -0.0032761 | 0.01308 | 0.0032785
20 | 17 | 9.0464 | 3.4794 | 9.1294e-09 | 0 | 0 | 0 | 0 | 0 | 1 | -90 | 90 | -0.0005714 | -0.00014321 | 0.00057143 | 0.00014236
17 | 15 | 22.0279 | 8.4723 | 2.223e-08 | 0 | 0 | 0 | 0 | 0 | 1 | -90 | 90 | -0.00057143 | -0.00014236 | 0.00057152 | 0.00014029
46 | 47 | 1.0527 | 0.4049 | 3.1872e-09 | 0 | 0 | 0 | 0 | 0 | 1 | -90 | 90 | -0.20592 | -0.051968 | 0.2064 | 0.052151
42 | 40 | 3.7718 | 1.4507 | 3.8064e-09 | 0 | 0 | 0 | 0 | 0 | 1 | -90 | 90 | 0.019135 | 0.0047978 | -0.01912 | -0.0047925
42 | 30 | 1.1221 | 0.43158 | 3.3972e-09 | 0 | 0 | 0 | 0 | 0 | 1 | -90 | 90 | 0.15385 | 0.038824 | -0.15356 | -0.038715
13 | 14 | 3.664 | 1.4092 | 3.6976e-09 | 0 | 0 | 0 | 0 | 0 | 1 | -90 | 90 | 0.00017922 | 4.4568e-05 | -0.00017922 | -4.4917e-05
13 | 15 | 3.9935 | 1.536 | 4.0301e-09 | 0 | 0 | 0 | 0 | 0 | 1 | -90 | 90 | -0.0030754 | -0.00077044 | 0.0030758 | 0.00077022
15 | 16 | 6.5757 | 2.5291 | 6.636e-09 | 0 | 0 | 0 | 0 | 0 | 1 | -90 | 90 | -0.0036473 | -0.00091051 | 0.0036483 | 0.00091026
16 | 18 | 10.9273 | 4.2028 | 1.1028e-08 | 0 | 0 | 0 | 0 | 0 | 1 | -90 | 90 | -0.034446 | -0.0086291 | 0.034592 | 0.0086841
18 | 24 | 1.7992 | 0.692 | 1.8157e-09 | 0 | 0 | 0 | 0 | 0 | 1 | -90 | 90 | -0.034592 | -0.0086841 | 0.034616 | 0.0086931
24 | 22 | 2.8141 | 1.0824 | 2.8399e-09 | 0 | 0 | 0 | 0 | 0 | 1 | -90 | 90 | -0.047009 | -0.0118 | 0.047079 | 0.011826
24 | 19 | 0.6656 | 0.256 | 6.7171e-10 | 0 | 0 | 0 | 0 | 0 | 1 | -90 | 90 | 0.012393 | 0.0031067 | -0.012392 | -0.0031063
19 | 50 | 1.4108 | 0.54263 | 1.4238e-09 | 0 | 0 | 0 | 0 | 0 | 1 | -90 | 90 | 0.012392 | 0.0031063 | -0.01239 | -0.0031056
50 | 51 | 3.789 | 1.4573 | 3.8238e-09 | 0 | 0 | 0 | 0 | 0 | 1 | -90 | 90 | 0.010788 | 0.002704 | -0.010783 | -0.0027025
22 | 21 | 2.6572 | 1.022 | 2.6816e-09 | 0 | 0 | 0 | 0 | 0 | 1 | -90 | 90 | -0.09041 | -0.022686 | 0.090651 | 0.022778
21 | 23 | 0.47165 | 0.1814 | 1.4279e-09 | 0 | 0 | 0 | 0 | 0 | 1 | -90 | 90 | -0.097475 | -0.024489 | 0.097525 | 0.024508
23 | 25 | 0.84373 | 0.32451 | 2.5544e-09 | 0 | 0 | 0 | 0 | 0 | 1 | -90 | 90 | -0.10024 | -0.025187 | 0.10033 | 0.025223
25 | 38 | 0.36257 | 0.13945 | 1.0977e-09 | 0 | 0 | 0 | 0 | 0 | 1 | -90 | 90 | -0.10726 | -0.02696 | 0.10731 | 0.026978
38 | 37 | 2.0311 | 0.78118 | 6.1491e-09 | 0 | 0 | 0 | 0 | 0 | 1 | -90 | 90 | -0.11628 | -0.029227 | 0.11658 | 0.029343
37 | 39 | 1.7896 | 0.6883 | 1.806e-09 | 0 | 0 | 0 | 0 | 0 | 1 | -90 | 90 | 0.0014694 | 0.00036776 | -0.0014694 | -0.00036792
37 | 34 | 1.3726 | 0.52793 | 4.1557e-09 | 0 | 0 | 0 | 0 | 0 | 1 | -90 | 90 | -0.11805 | -0.02971 | 0.11826 | 0.02979
26 | 27 | 2.5973 | 0.99896 | 2.6211e-09 | 0 | 0 | 0 | 0 | 0 | 1 | -90 | 90 | 0.0035928 | 0.00090024 | -0.0035924 | -0.00090035
26 | 28 | 2.7086 | 1.0418 | 2.7334e-09 | 0 | 0 | 0 | 0 | 0 | 1 | -90 | 90 | -0.0068389 | -0.0017138 | 0.0068403 | 0.001714
28 | 29 | 1.0671 | 0.41044 | 3.2308e-09 | 0 | 0 | 0 | 0 | 0 | 1 | -90 | 90 | 0.14112 | 0.035584 | -0.14089 | -0.035495
28 | 30 | 0.43634 | 0.16782 | 1.321e-09 | 0 | 0 | 0 | 0 | 0 | 1 | -90 | 90 | -0.14796 | -0.037298 | 0.14806 | 0.037337
29 | 36 | 0.63099 | 0.24269 | 1.9103e-09 | 0 | 0 | 0 | 0 | 0 | 1 | -90 | 90 | 0.1267 | 0.031939 | -0.12659 | -0.031897
36 | 34 | 0.92087 | 0.35418 | 2.788e-09 | 0 | 0 | 0 | 0 | 0 | 1 | -90 | 90 | 0.12306 | 0.031011 | -0.1229 | -0.030953
34 | 32 | 1.8472 | 0.71045 | 1.8641e-09 | 0 | 0 | 0 | 0 | 0 | 1 | -90 | 90 | 0.0046412 | 0.0011629 | -0.0046408 | -0.0011629
31 | 32 | 2.7827 | 1.0703 | 2.8083e-09 | 0 | 0 | 0 | 0 | 0 | 1 | -90 | 90 | -0.0046402 | -0.0011629 | 0.0046408 | 0.0011629
39 | 53 | 3.6478 | 1.403 | 3.6813e-09 | 0 | 0 | 0 | 0 | 0 | 1 | -90 | 90 | 0.0014694 | 0.00036792 | -0.0014693 | -0.00036825
47 | 48 | 0.71524 | 0.27509 | 7.218e-10 | 0 | 0 | 0 | 0 | 0 | 1 | -90 | 90 | 0.0061286 | 0.0015359 | -0.0061283 | -0.0015359