## bus_data
BUS_I | BUS_TYPE | Pd | Qd | Gs | Bs | area | Vm | Va | baseKV | zone | Vmax | Vmin
1 | 1 | 0.098207 | 0.024613 | 0 | 0 | 1 | 0.99888 | -0.0078706 | 0.4 | 1 | 1.1 | 0.9
2 | 3 | 0.0066058 | 0.0016556 | 0 | 0 | 1 | 1 | 0 | 0.4 | 1 | 1.1 | 0.9
3 | 1 | 0.0045498 | 0.0011403 | 0 | 0 | 1 | 0.99867 | -0.0092837 | 0.4 | 1 | 1.1 | 0.9
4 | 1 | 0.0039129 | 0.00098066 | 0 | 0 | 1 | 0.99625 | -0.026014 | 0.4 | 1 | 1.1 | 0.9
5 | 1 | 0 | 0 | 0 | 0 | 1 | 0.99822 | -0.01249 | 0.4 | 1 | 1.1 | 0.9
14 | 1 | 0 | 0 | 0 | 0 | 1 | 0.9941 | -0.041045 | 0.4 | 1 | 1.1 | 0.9
28 | 1 | 0.0017169 | 0.0004303 | 0 | 0 | 1 | 0.99775 | -0.015776 | 0.4 | 1 | 1.1 | 0.9
16 | 1 | 0.0013407 | 0.00033601 | 0 | 0 | 1 | 0.99311 | -0.048015 | 0.4 | 1 | 1.1 | 0.9
17 | 1 | 0.0025678 | 0.00064355 | 0 | 0 | 1 | 0.9925 | -0.052203 | 0.4 | 1 | 1.1 | 0.9
12 | 1 | 0.0047326 | 0.0011861 | 0 | 0 | 1 | 0.99344 | -0.045704 | 0.4 | 1 | 1.1 | 0.9
30 | 1 | 0.0086118 | 0.0021583 | 0 | 0 | 1 | 0.99757 | -0.017052 | 0.4 | 1 | 1.1 | 0.9
6 | 1 | 0.008395 | 0.002104 | 0 | 0 | 1 | 0.99221 | -0.054332 | 0.4 | 1 | 1.1 | 0.9
7 | 1 | 0 | 0 | 0 | 0 | 1 | 0.99265 | -0.051254 | 0.4 | 1 | 1.1 | 0.9
9 | 1 | 0.0022907 | 0.0005741 | 0 | 0 | 1 | 0.99279 | -0.050286 | 0.4 | 1 | 1.1 | 0.9
10 | 1 | 0.0019684 | 0.00049332 | 0 | 0 | 1 | 0.99251 | -0.052274 | 0.4 | 1 | 1.1 | 0.9
15 | 1 | 0.0071723 | 0.0017976 | 0 | 0 | 1 | 0.9926 | -0.051619 | 0.4 | 1 | 1.1 | 0.9
13 | 1 | 0.0052986 | 0.0013279 | 0 | 0 | 1 | 0.9929 | -0.049495 | 0.4 | 1 | 1.1 | 0.9
21 | 1 | 0.0026672 | 0.00066846 | 0 | 0 | 1 | 0.99081 | -0.064039 | 0.4 | 1 | 1.1 | 0.9
19 | 1 | 0.0024575 | 0.0006159 | 0 | 0 | 1 | 0.99045 | -0.06655 | 0.4 | 1 | 1.1 | 0.9
20 | 1 | 0.0014488 | 0.0003631 | 0 | 0 | 1 | 0.98905 | -0.076376 | 0.4 | 1 | 1.1 | 0.9
22 | 1 | 0 | 0 | 0 | 0 | 1 | 0.98717 | -0.089638 | 0.4 | 1 | 1.1 | 0.9
23 | 1 | 0.0052069 | 0.001305 | 0 | 0 | 1 | 0.98404 | -0.11179 | 0.4 | 1 | 1.1 | 0.9
25 | 1 | 0.007279 | 0.0018243 | 0 | 0 | 1 | 0.98297 | -0.11941 | 0.4 | 1 | 1.1 | 0.9
24 | 1 | 0.0062824 | 0.0015745 | 0 | 0 | 1 | 0.98194 | -0.12675 | 0.4 | 1 | 1.1 | 0.9
26 | 1 | 0.0080596 | 0.0020199 | 0 | 0 | 1 | 0.98157 | -0.12941 | 0.4 | 1 | 1.1 | 0.9
27 | 1 | 0.0034741 | 0.00087069 | 0 | 0 | 1 | 0.98124 | -0.13171 | 0.4 | 1 | 1.1 | 0.9
31 | 1 | 0.0072553 | 0.0018183 | 0 | 0 | 1 | 0.98114 | -0.13248 | 0.4 | 1 | 1.1 | 0.9
32 | 1 | 0.0066475 | 0.001666 | 0 | 0 | 1 | 0.98063 | -0.13613 | 0.4 | 1 | 1.1 | 0.9

## generator_data
GEN_BUS | PG | QG | QMAX | QMIN | VG | MBASE | GEN_STATUS | PMAX | PMIN
2 | 0.20939 | 0.052637 | 10 | -10 | 1 | 100 | 1 | 10 | 0

## branch_data
F_BUS | T_BUS | BR_R | BR_X | BR_B | RATE_A | RATE_B | RATE_C | TAP | SHIFT | BR_STATUS | ANGMIN | ANGMAX | P_in | Q_in | P_out | Q_out
1 | 2 | 0.90547 | 0.34826 | 1.8276e-09 | 0 | 0 | 0 | 0 | 0 | 1 | -90 | 90 | -0.1131 | -0.028346 | 0.11322 | 0.028393
1 | 3 | 1.2334 | 0.47439 | 1.2447e-09 | 0 | 0 | 0 | 0 | 0 | 1 | -90 | 90 | 0.014892 | 0.0037331 | -0.014889 | -0.0037321
2 | 4 | 3.8141 | 1.467 | 3.8491e-09 | 0 | 0 | 0 | 0 | 0 | 1 | -90 | 90 | 0.089564 | 0.022588 | -0.089239 | -0.022463
3 | 5 | 4.0291 | 1.5496 | 4.066e-09 | 0 | 0 | 0 | 0 | 0 | 1 | -90 | 90 | 0.01034 | 0.0025918 | -0.010335 | -0.0025904
4 | 14 | 2.2921 | 0.88157 | 2.3131e-09 | 0 | 0 | 0 | 0 | 0 | 1 | -90 | 90 | 0.085326 | 0.021483 | -0.085147 | -0.021414
5 | 28 | 4.1255 | 1.5868 | 4.1634e-09 | 0 | 0 | 0 | 0 | 0 | 1 | -90 | 90 | 0.010335 | 0.0025904 | -0.01033 | -0.002589
14 | 16 | 6.399 | 2.4612 | 6.4577e-09 | 0 | 0 | 0 | 0 | 0 | 1 | -90 | 90 | 0.014017 | 0.003514 | -0.014004 | -0.0035095
14 | 17 | 2.6869 | 1.0334 | 2.7116e-09 | 0 | 0 | 0 | 0 | 0 | 1 | -90 | 90 | 0.053906 | 0.013582 | -0.053822 | -0.01355
14 | 12 | 3.4824 | 1.3394 | 3.5144e-09 | 0 | 0 | 0 | 0 | 0 | 1 | -90 | 90 | 0.017223 | 0.0043181 | -0.017212 | -0.0043142
28 | 30 | 1.9202 | 0.73854 | 1.9378e-09 | 0 | 0 | 0 | 0 | 0 | 1 | -90 | 90 | 0.0086133 | 0.0021587 | -0.0086118 | -0.0021583
16 | 9 | 2.3027 | 0.88565 | 2.3238e-09 | 0 | 0 | 0 | 0 | 0 | 1 | -90 | 90 | 0.012663 | 0.0031735 | -0.012659 | -0.0031722
17 | 21 | 2.9845 | 1.1479 | 3.0118e-09 | 0 | 0 | 0 | 0 | 0 | 1 | -90 | 90 | 0.051255 | 0.012906 | -0.05117 | -0.012874
12 | 13 | 3.9041 | 1.5016 | 3.94e-09 | 0 | 0 | 0 | 0 | 0 | 1 | -90 | 90 | 0.01248 | 0.0031281 | -0.012473 | -0.0031259
6 | 7 | 4.7031 | 1.8089 | 4.7462e-09 | 0 | 0 | 0 | 0 | 0 | 1 | -90 | 90 | -0.008395 | -0.002104 | 0.0083985 | 0.0021049
7 | 9 | 1.1979 | 0.46075 | 1.2089e-09 | 0 | 0 | 0 | 0 | 0 | 1 | -90 | 90 | -0.010367 | -0.0025976 | 0.010369 | 0.0025981
7 | 10 | 6.6445 | 2.5556 | 6.7054e-09 | 0 | 0 | 0 | 0 | 0 | 1 | -90 | 90 | 0.0019686 | 0.00049276 | -0.0019684 | -0.00049332
15 | 13 | 3.8011 | 1.462 | 3.836e-09 | 0 | 0 | 0 | 0 | 0 | 1 | -90 | 90 | -0.0071723 | -0.0017976 | 0.0071745 | 0.001798
21 | 19 | 0.66686 | 0.25648 | 6.7298e-10 | 0 | 0 | 0 | 0 | 0 | 1 | -90 | 90 | 0.048503 | 0.012206 | -0.048486 | -0.012199
19 | 20 | 2.7451 | 1.0558 | 2.7703e-09 | 0 | 0 | 0 | 0 | 0 | 1 | -90 | 90 | 0.046028 | 0.011583 | -0.045965 | -0.011559
20 | 22 | 3.814 | 1.4669 | 3.849e-09 | 0 | 0 | 0 | 0 | 0 | 1 | -90 | 90 | 0.044517 | 0.011196 | -0.044434 | -0.011165
22 | 23 | 6.3385 | 2.4379 | 6.3966e-09 | 0 | 0 | 0 | 0 | 0 | 1 | -90 | 90 | 0.044434 | 0.011165 | -0.044298 | -0.011113
23 | 25 | 2.4606 | 0.94638 | 2.4832e-09 | 0 | 0 | 0 | 0 | 0 | 1 | -90 | 90 | 0.039091 | 0.0098082 | -0.03905 | -0.0097925
25 | 24 | 2.9106 | 1.1195 | 2.9373e-09 | 0 | 0 | 0 | 0 | 0 | 1 | -90 | 90 | 0.031771 | 0.0079682 | -0.031738 | -0.0079561
24 | 26 | 1.3117 | 0.5045 | 1.3237e-09 | 0 | 0 | 0 | 0 | 0 | 1 | -90 | 90 | 0.025456 | 0.0063816 | -0.025447 | -0.0063781
26 | 27 | 1.6573 | 0.63742 | 1.6725e-09 | 0 | 0 | 0 | 0 | 0 | 1 | -90 | 90 | 0.017387 | 0.0043582 | -0.017382 | -0.0043562
27 | 31 | 0.69609 | 0.26773 | 7.0248e-10 | 0 | 0 | 0 | 0 | 0 | 1 | -90 | 90 | 0.013908 | 0.0034855 | -0.013906 | -0.003485
31 | 32 | 6.876 | 2.6446 | 6.939e-09 | 0 | 0 | 0 | 0 | 0 | 1 | -90 | 90 | 0.0066508 | 0.0016667 | -0.0066475 | -0.001666