## bus_data
BUS_I | BUS_TYPE | Pd | Qd | Gs | Bs | area | Vm | Va | baseKV | zone | Vmax | Vmin
1 | 1 | 0.012909 | 0.0032353 | 0 | 0 | 1 | 0.99336 | -0.045963 | 0.4 | 1 | 1.1 | 0.9
2 | 1 | 0.00252 | 0.00063158 | 0 | 0 | 1 | 0.9921 | -0.054681 | 0.4 | 1 | 1.1 | 0.9
3 | 1 | 0 | 0 | 0 | 0 | 1 | 0.99748 | -0.017422 | 0.4 | 1 | 1.1 | 0.9
4 | 1 | 0.0083026 | 0.0020808 | 0 | 0 | 1 | 0.98819 | -0.081994 | 0.4 | 1 | 1.1 | 0.9
5 | 1 | 0.0046556 | 0.0011668 | 0 | 0 | 1 | 0.99695 | -0.021097 | 0.4 | 1 | 1.1 | 0.9
6 | 1 | 0.0040879 | 0.0010245 | 0 | 0 | 1 | 0.99743 | -0.017789 | 0.4 | 1 | 1.1 | 0.9
7 | 3 | 0.0063522 | 0.001592 | 0 | 0 | 1 | 1 | 0 | 0.4 | 1 | 1.1 | 0.9
10 | 1 | 0 | 0 | 0 | 0 | 1 | 0.98623 | -0.095735 | 0.4 | 1 | 1.1 | 0.9
8 | 1 | 0.0039553 | 0.0009913 | 0 | 0 | 1 | 0.99641 | -0.024859 | 0.4 | 1 | 1.1 | 0.9
40 | 1 | 0.0068989 | 0.001729 | 0 | 0 | 1 | 0.99989 | -0.00076221 | 0.4 | 1 | 1.1 | 0.9
11 | 1 | 0.0048722 | 0.0012211 | 0 | 0 | 1 | 0.98479 | -0.10587 | 0.4 | 1 | 1.1 | 0.9
9 | 1 | 0 | 0 | 0 | 0 | 1 | 0.99592 | -0.02835 | 0.4 | 1 | 1.1 | 0.9
15 | 1 | 0.0031635 | 0.00079285 | 0 | 0 | 1 | 0.98213 | -0.12465 | 0.4 | 1 | 1.1 | 0.9
13 | 1 | 0 | 0 | 0 | 0 | 1 | 0.98222 | -0.12402 | 0.4 | 1 | 1.1 | 0.9
24 | 1 | 0.0023541 | 0.00059 | 0 | 0 | 1 | 0.99559 | -0.030662 | 0.4 | 1 | 1.1 | 0.9
38 | 1 | 0.00053631 | 0.00013441 | 0 | 0 | 1 | 0.99449 | -0.03836 | 0.4 | 1 | 1.1 | 0.9
12 | 1 | 0.0068356 | 0.0017132 | 0 | 0 | 1 | 0.98295 | -0.11885 | 0.4 | 1 | 1.1 | 0.9
14 | 1 | 0 | 0 | 0 | 0 | 1 | 0.98009 | -0.13913 | 0.4 | 1 | 1.1 | 0.9
22 | 1 | 0 | 0 | 0 | 0 | 1 | 0.97742 | -0.15813 | 0.4 | 1 | 1.1 | 0.9
39 | 1 | 0.0041294 | 0.0010349 | 0 | 0 | 1 | 0.98 | -0.13981 | 0.4 | 1 | 1.1 | 0.9
25 | 1 | 0.0041121 | 0.0010306 | 0 | 0 | 1 | 0.97614 | -0.16726 | 0.4 | 1 | 1.1 | 0.9
21 | 1 | 0 | 0 | 0 | 0 | 1 | 0.97733 | -0.15881 | 0.4 | 1 | 1.1 | 0.9
16 | 1 | 0.0044464 | 0.0011144 | 0 | 0 | 1 | 0.97363 | -0.1853 | 0.4 | 1 | 1.1 | 0.9
17 | 1 | 0 | 0 | 0 | 0 | 1 | 0.97379 | -0.18411 | 0.4 | 1 | 1.1 | 0.9
18 | 1 | 0.0025188 | 0.00063126 | 0 | 0 | 1 | 0.97373 | -0.18459 | 0.4 | 1 | 1.1 | 0.9
19 | 1 | 0.0030611 | 0.00076718 | 0 | 0 | 1 | 0.97385 | -0.18373 | 0.4 | 1 | 1.1 | 0.9
26 | 1 | 0 | 0 | 0 | 0 | 1 | 0.97426 | -0.1808 | 0.4 | 1 | 1.1 | 0.9
27 | 1 | 0.0068498 | 0.0017167 | 0 | 0 | 1 | 0.9735 | -0.18622 | 0.4 | 1 | 1.1 | 0.9
20 | 1 | 0.0049848 | 0.0012493 | 0 | 0 | 1 | 0.97721 | -0.15967 | 0.4 | 1 | 1.1 | 0.9
23 | 1 | 0.0011272 | 0.0002825 | 0 | 0 | 1 | 0.9773 | -0.15898 | 0.4 | 1 | 1.1 | 0.9
37 | 1 | 0.00060919 | 0.00015268 | 0 | 0 | 1 | 0.99389 | -0.042539 | 0.4 | 1 | 1.1 | 0.9
28 | 1 | 0.00735 | 0.0018421 | 0 | 0 | 1 | 0.97318 | -0.18851 | 0.4 | 1 | 1.1 | 0.9
29 | 1 | 0.02059 | 0.0051604 | 0 | 0 | 1 | 0.97297 | -0.19004 | 0.4 | 1 | 1.1 | 0.9
30 | 1 | 0.0035939 | 0.00090071 | 0 | 0 | 1 | 0.99117 | -0.061706 | 0.4 | 1 | 1.1 | 0.9
31 | 1 | 0.0010513 | 0.00026348 | 0 | 0 | 1 | 0.99138 | -0.060236 | 0.4 | 1 | 1.1 | 0.9
32 | 1 | 0.012633 | 0.0031661 | 0 | 0 | 1 | 0.99056 | -0.066008 | 0.4 | 1 | 1.1 | 0.9
33 | 1 | 0.0021224 | 0.00053193 | 0 | 0 | 1 | 0.99148 | -0.059531 | 0.4 | 1 | 1.1 | 0.9
36 | 1 | 0.0010392 | 0.00026045 | 0 | 0 | 1 | 0.99158 | -0.058838 | 0.4 | 1 | 1.1 | 0.9
34 | 1 | 0.00065159 | 0.0001633 | 0 | 0 | 1 | 0.99306 | -0.048426 | 0.4 | 1 | 1.1 | 0.9
35 | 1 | 0.00065673 | 0.00016459 | 0 | 0 | 1 | 0.99349 | -0.045349 | 0.4 | 1 | 1.1 | 0.9

## generator_data
GEN_BUS | PG | QG | QMAX | QMIN | VG | MBASE | GEN_STATUS | PMAX | PMIN
7 | 0.15117 | 0.038173 | 10 | -10 | 1 | 100 | 1 | 10 | 0

## branch_data
F_BUS | T_BUS | BR_R | BR_X | BR_B | RATE_A | RATE_B | RATE_C | TAP | SHIFT | BR_STATUS | ANGMIN | ANGMAX | P_in | Q_in | P_out | Q_out
1 | 2 | 1.3181 | 0.50698 | 1.3302e-09 | 0 | 0 | 0 | 0 | 0 | 1 | -90 | 90 | 0.086174 | 0.021768 | -0.086068 | -0.021727
1 | 3 | 3.7661 | 1.4485 | 3.8007e-09 | 0 | 0 | 0 | 0 | 0 | 1 | -90 | 90 | -0.099083 | -0.025003 | 0.099481 | 0.025156
2 | 4 | 4.2341 | 1.6285 | 4.2729e-09 | 0 | 0 | 0 | 0 | 0 | 1 | -90 | 90 | 0.083548 | 0.021096 | -0.083229 | -0.020973
3 | 5 | 1.4047 | 0.54028 | 1.4176e-09 | 0 | 0 | 0 | 0 | 0 | 1 | -90 | 90 | 0.034011 | 0.0085414 | -0.033994 | -0.0085349
3 | 6 | 1.1626 | 0.44717 | 1.1733e-09 | 0 | 0 | 0 | 0 | 0 | 1 | -90 | 90 | 0.0040881 | 0.0010245 | -0.0040879 | -0.0010245
3 | 7 | 1.6671 | 0.6412 | 3.3648e-09 | 0 | 0 | 0 | 0 | 0 | 1 | -90 | 90 | -0.13758 | -0.034722 | 0.13792 | 0.034851
4 | 10 | 2.355 | 0.90578 | 2.3766e-09 | 0 | 0 | 0 | 0 | 0 | 1 | -90 | 90 | 0.074926 | 0.018893 | -0.074782 | -0.018838
5 | 8 | 1.666 | 0.64079 | 1.6813e-09 | 0 | 0 | 0 | 0 | 0 | 1 | -90 | 90 | 0.029338 | 0.0073681 | -0.029323 | -0.0073623
7 | 40 | 1.4388 | 0.5534 | 1.4521e-09 | 0 | 0 | 0 | 0 | 0 | 1 | -90 | 90 | 0.0068996 | 0.0017292 | -0.0068989 | -0.001729
10 | 11 | 1.7317 | 0.66606 | 1.7476e-09 | 0 | 0 | 0 | 0 | 0 | 1 | -90 | 90 | 0.074782 | 0.018838 | -0.074676 | -0.018797
8 | 9 | 1.7856 | 0.68675 | 1.8019e-09 | 0 | 0 | 0 | 0 | 0 | 1 | -90 | 90 | 0.025367 | 0.006371 | -0.025355 | -0.0063665
11 | 12 | 2.3639 | 0.90918 | 2.3856e-09 | 0 | 0 | 0 | 0 | 0 | 1 | -90 | 90 | 0.069804 | 0.017576 | -0.069678 | -0.017528
9 | 24 | 1.182 | 0.4546 | 1.1928e-09 | 0 | 0 | 0 | 0 | 0 | 1 | -90 | 90 | 0.025355 | 0.0063665 | -0.025347 | -0.0063635
15 | 13 | 2.5237 | 0.97065 | 2.5469e-09 | 0 | 0 | 0 | 0 | 0 | 1 | -90 | 90 | -0.0031635 | -0.00079285 | 0.0031637 | 0.00079271
13 | 14 | 3.2019 | 1.2315 | 3.2313e-09 | 0 | 0 | 0 | 0 | 0 | 1 | -90 | 90 | 0.059633 | 0.015004 | -0.059508 | -0.014957
13 | 12 | 1.0428 | 0.40109 | 1.0524e-09 | 0 | 0 | 0 | 0 | 0 | 1 | -90 | 90 | -0.062797 | -0.015797 | 0.062842 | 0.015814
24 | 38 | 4.3337 | 1.6668 | 4.3735e-09 | 0 | 0 | 0 | 0 | 0 | 1 | -90 | 90 | 0.022993 | 0.0057735 | -0.022968 | -0.0057645
38 | 37 | 2.4052 | 0.92509 | 2.4273e-09 | 0 | 0 | 0 | 0 | 0 | 1 | -90 | 90 | 0.022432 | 0.00563 | -0.022419 | -0.0056253
14 | 22 | 4.3044 | 1.6556 | 4.3439e-09 | 0 | 0 | 0 | 0 | 0 | 1 | -90 | 90 | 0.055378 | 0.013922 | -0.055232 | -0.013866
14 | 39 | 2.0395 | 0.78442 | 2.0582e-09 | 0 | 0 | 0 | 0 | 0 | 1 | -90 | 90 | 0.0041297 | 0.0010349 | -0.0041293 | -0.0010349
22 | 25 | 2.3198 | 0.89224 | 2.3411e-09 | 0 | 0 | 0 | 0 | 0 | 1 | -90 | 90 | 0.049119 | 0.012334 | -0.049056 | -0.012311
22 | 21 | 1.4023 | 0.53935 | 1.4152e-09 | 0 | 0 | 0 | 0 | 0 | 1 | -90 | 90 | 0.0061131 | 0.0015318 | -0.0061125 | -0.0015317
25 | 26 | 3.7412 | 1.4389 | 3.7755e-09 | 0 | 0 | 0 | 0 | 0 | 1 | -90 | 90 | 0.044944 | 0.01128 | -0.04486 | -0.011248
21 | 23 | 1.826 | 0.70229 | 1.8427e-09 | 0 | 0 | 0 | 0 | 0 | 1 | -90 | 90 | 0.0011272 | 0.00028233 | -0.0011272 | -0.0002825
21 | 20 | 2.1297 | 0.81913 | 2.1493e-09 | 0 | 0 | 0 | 0 | 0 | 1 | -90 | 90 | 0.0049853 | 0.0012493 | -0.0049847 | -0.0012493
16 | 17 | 3.3048 | 1.2711 | 3.3351e-09 | 0 | 0 | 0 | 0 | 0 | 1 | -90 | 90 | -0.0044463 | -0.0011144 | 0.004447 | 0.0011143
17 | 18 | 2.3426 | 0.90101 | 2.3641e-09 | 0 | 0 | 0 | 0 | 0 | 1 | -90 | 90 | 0.0025189 | 0.0006311 | -0.0025187 | -0.00063126
17 | 19 | 0.67909 | 0.26119 | 6.8532e-10 | 0 | 0 | 0 | 0 | 0 | 1 | -90 | 90 | -0.0069659 | -0.0017454 | 0.0069663 | 0.0017455
19 | 26 | 3.6082 | 1.3878 | 3.6413e-09 | 0 | 0 | 0 | 0 | 0 | 1 | -90 | 90 | -0.010027 | -0.0025127 | 0.010031 | 0.0025139
26 | 27 | 1.9261 | 0.74079 | 1.9437e-09 | 0 | 0 | 0 | 0 | 0 | 1 | -90 | 90 | 0.034829 | 0.008734 | -0.034802 | -0.0087241
27 | 28 | 1.0121 | 0.38928 | 1.0214e-09 | 0 | 0 | 0 | 0 | 0 | 1 | -90 | 90 | 0.027953 | 0.0070074 | -0.027944 | -0.0070041
37 | 35 | 1.661 | 0.63886 | 1.6763e-09 | 0 | 0 | 0 | 0 | 0 | 1 | -90 | 90 | 0.02181 | 0.0054726 | -0.021801 | -0.0054695
28 | 29 | 0.91214 | 0.35082 | 9.2051e-10 | 0 | 0 | 0 | 0 | 0 | 1 | -90 | 90 | 0.020594 | 0.005162 | -0.02059 | -0.0051604
30 | 31 | 1.1592 | 0.44583 | 1.1698e-09 | 0 | 0 | 0 | 0 | 0 | 1 | -90 | 90 | -0.016234 | -0.0040693 | 0.016238 | 0.0040705
30 | 32 | 4.3549 | 1.675 | 4.3948e-09 | 0 | 0 | 0 | 0 | 0 | 1 | -90 | 90 | 0.012641 | 0.0031686 | -0.012633 | -0.0031662
31 | 33 | 0.52209 | 0.2008 | 5.2688e-10 | 0 | 0 | 0 | 0 | 0 | 1 | -90 | 90 | -0.017289 | -0.004334 | 0.017291 | 0.0043346
33 | 36 | 0.45762 | 0.17601 | 4.6182e-10 | 0 | 0 | 0 | 0 | 0 | 1 | -90 | 90 | -0.019413 | -0.0048665 | 0.019415 | 0.0048672
36 | 34 | 6.5315 | 2.5121 | 6.5915e-09 | 0 | 0 | 0 | 0 | 0 | 1 | -90 | 90 | -0.020454 | -0.0051276 | 0.020484 | 0.0051383
34 | 35 | 1.8735 | 0.72057 | 1.8907e-09 | 0 | 0 | 0 | 0 | 0 | 1 | -90 | 90 | -0.021135 | -0.0053016 | 0.021144 | 0.0053049