## bus_data
BUS_I | BUS_TYPE | Pd | Qd | Gs | Bs | area | Vm | Va | baseKV | zone | Vmax | Vmin
1 | 1 | 0.0073451 | 0.0018408 | 0 | 0 | 1 | 0.97733 | -0.15908 | 0.4 | 1 | 1.1 | 0.9
2 | 1 | 0 | 0 | 0 | 0 | 1 | 0.97753 | -0.15764 | 0.4 | 1 | 1.1 | 0.9
3 | 1 | 0.0029203 | 0.00073189 | 0 | 0 | 1 | 0.97677 | -0.16313 | 0.4 | 1 | 1.1 | 0.9
4 | 1 | 0 | 0 | 0 | 0 | 1 | 0.97919 | -0.14578 | 0.4 | 1 | 1.1 | 0.9
19 | 1 | 0.0027301 | 0.00068424 | 0 | 0 | 1 | 0.97062 | -0.20677 | 0.4 | 1 | 1.1 | 0.9
21 | 1 | 0.0044129 | 0.001106 | 0 | 0 | 1 | 0.97059 | -0.207 | 0.4 | 1 | 1.1 | 0.9
17 | 1 | 0 | 0 | 0 | 0 | 1 | 0.97079 | -0.20555 | 0.4 | 1 | 1.1 | 0.9
5 | 1 | 0.0082084 | 0.0020572 | 0 | 0 | 1 | 0.97661 | -0.16424 | 0.4 | 1 | 1.1 | 0.9
7 | 1 | 0.0029114 | 0.00072967 | 0 | 0 | 1 | 0.98133 | -0.13055 | 0.4 | 1 | 1.1 | 0.9
6 | 1 | 0.018022 | 0.0045168 | 0 | 0 | 1 | 0.97622 | -0.16706 | 0.4 | 1 | 1.1 | 0.9
8 | 1 | 0.0032848 | 0.00082325 | 0 | 0 | 1 | 0.98182 | -0.12712 | 0.4 | 1 | 1.1 | 0.9
26 | 1 | 0.0013048 | 0.00032701 | 0 | 0 | 1 | 0.98472 | -0.10658 | 0.4 | 1 | 1.1 | 0.9
63 | 1 | 0 | 0 | 0 | 0 | 1 | 0.98465 | -0.10704 | 0.4 | 1 | 1.1 | 0.9
24 | 1 | 0.00085877 | 0.00021523 | 0 | 0 | 1 | 0.98485 | -0.10565 | 0.4 | 1 | 1.1 | 0.9
23 | 1 | 0.0025899 | 0.00064909 | 0 | 0 | 1 | 0.98487 | -0.10553 | 0.4 | 1 | 1.1 | 0.9
25 | 1 | 0.0013108 | 0.00032853 | 0 | 0 | 1 | 0.98658 | -0.093418 | 0.4 | 1 | 1.1 | 0.9
9 | 1 | 0.0048468 | 0.0012147 | 0 | 0 | 1 | 0.97317 | -0.18845 | 0.4 | 1 | 1.1 | 0.9
10 | 1 | 0.0037757 | 0.00094629 | 0 | 0 | 1 | 0.97293 | -0.19017 | 0.4 | 1 | 1.1 | 0.9
11 | 1 | 0 | 0 | 0 | 0 | 1 | 0.97338 | -0.18689 | 0.4 | 1 | 1.1 | 0.9
12 | 1 | 0.0033523 | 0.00084016 | 0 | 0 | 1 | 0.97292 | -0.19023 | 0.4 | 1 | 1.1 | 0.9
13 | 1 | 0.0021585 | 0.00054097 | 0 | 0 | 1 | 0.97276 | -0.19134 | 0.4 | 1 | 1.1 | 0.9
14 | 1 | 0.0020872 | 0.0005231 | 0 | 0 | 1 | 0.9749 | -0.176 | 0.4 | 1 | 1.1 | 0.9
79 | 1 | 0.0020956 | 0.00052522 | 0 | 0 | 1 | 0.97285 | -0.19071 | 0.4 | 1 | 1.1 | 0.9
18 | 1 | 0.0021168 | 0.00053051 | 0 | 0 | 1 | 0.97234 | -0.19441 | 0.4 | 1 | 1.1 | 0.9
38 | 1 | 0 | 0 | 0 | 0 | 1 | 0.97606 | -0.16772 | 0.4 | 1 | 1.1 | 0.9
16 | 1 | 0.0029567 | 0.00074103 | 0 | 0 | 1 | 0.97154 | -0.20015 | 0.4 | 1 | 1.1 | 0.9
41 | 1 | 0.0017179 | 0.00043054 | 0 | 0 | 1 | 0.97601 | -0.16809 | 0.4 | 1 | 1.1 | 0.9
42 | 1 | 0.001611 | 0.00040376 | 0 | 0 | 1 | 0.97588 | -0.16904 | 0.4 | 1 | 1.1 | 0.9
36 | 1 | 0.0019079 | 0.00047818 | 0 | 0 | 1 | 0.97859 | -0.14966 | 0.4 | 1 | 1.1 | 0.9
15 | 1 | 0.0032291 | 0.0008093 | 0 | 0 | 1 | 0.97091 | -0.20467 | 0.4 | 1 | 1.1 | 0.9
20 | 1 | 0.0074127 | 0.0018578 | 0 | 0 | 1 | 0.97027 | -0.20927 | 0.4 | 1 | 1.1 | 0.9
45 | 1 | 0.0027886 | 0.00069889 | 0 | 0 | 1 | 0.97022 | -0.20968 | 0.4 | 1 | 1.1 | 0.9
22 | 1 | 0 | 0 | 0 | 0 | 1 | 0.98885 | -0.077488 | 0.4 | 1 | 1.1 | 0.9
29 | 1 | 0.0048655 | 0.0012194 | 0 | 0 | 1 | 0.99253 | -0.051715 | 0.4 | 1 | 1.1 | 0.9
30 | 1 | 0.0014984 | 0.00037553 | 0 | 0 | 1 | 0.9884 | -0.080674 | 0.4 | 1 | 1.1 | 0.9
28 | 1 | 0.0013984 | 0.00035047 | 0 | 0 | 1 | 0.98745 | -0.087284 | 0.4 | 1 | 1.1 | 0.9
72 | 1 | 0 | 0 | 0 | 0 | 1 | 0.99439 | -0.03873 | 0.4 | 1 | 1.1 | 0.9
66 | 1 | 0 | 0 | 0 | 0 | 1 | 0.98719 | -0.089221 | 0.4 | 1 | 1.1 | 0.9
27 | 1 | 0.0016202 | 0.00040606 | 0 | 0 | 1 | 0.98659 | -0.093383 | 0.4 | 1 | 1.1 | 0.9
81 | 1 | 0.0018744 | 0.00046977 | 0 | 0 | 1 | 0.98455 | -0.10778 | 0.4 | 1 | 1.1 | 0.9
55 | 1 | 0.0024395 | 0.0006114 | 0 | 0 | 1 | 0.99719 | -0.019369 | 0.4 | 1 | 1.1 | 0.9
70 | 1 | 0.0019061 | 0.00047772 | 0 | 0 | 1 | 0.99381 | -0.04277 | 0.4 | 1 | 1.1 | 0.9
82 | 1 | 0.001703 | 0.00042682 | 0 | 0 | 1 | 0.98706 | -0.090202 | 0.4 | 1 | 1.1 | 0.9
65 | 1 | 0 | 0 | 0 | 0 | 1 | 0.98688 | -0.09142 | 0.4 | 1 | 1.1 | 0.9
31 | 1 | 0.0058864 | 0.0014753 | 0 | 0 | 1 | 0.98609 | -0.097085 | 0.4 | 1 | 1.1 | 0.9
32 | 1 | 0.0012682 | 0.00031785 | 0 | 0 | 1 | 0.98586 | -0.098674 | 0.4 | 1 | 1.1 | 0.9
33 | 1 | 0 | 0 | 0 | 0 | 1 | 0.98629 | -0.095664 | 0.4 | 1 | 1.1 | 0.9
34 | 1 | 0.001034 | 0.00025914 | 0 | 0 | 1 | 0.98567 | -0.10003 | 0.4 | 1 | 1.1 | 0.9
35 | 1 | 0 | 0 | 0 | 0 | 1 | 0.98654 | -0.093873 | 0.4 | 1 | 1.1 | 0.9
43 | 1 | 0.0015306 | 0.00038361 | 0 | 0 | 1 | 0.98537 | -0.10218 | 0.4 | 1 | 1.1 | 0.9
64 | 1 | 0.003017 | 0.00075613 | 0 | 0 | 1 | 0.98655 | -0.093765 | 0.4 | 1 | 1.1 | 0.9
44 | 1 | 0.0019682 | 0.00049329 | 0 | 0 | 1 | 0.98527 | -0.1029 | 0.4 | 1 | 1.1 | 0.9
37 | 1 | 0 | 0 | 0 | 0 | 1 | 0.98124 | -0.13083 | 0.4 | 1 | 1.1 | 0.9
40 | 1 | 0.0020404 | 0.00051136 | 0 | 0 | 1 | 0.98196 | -0.12574 | 0.4 | 1 | 1.1 | 0.9
57 | 1 | 0.0027185 | 0.00068132 | 0 | 0 | 1 | 0.98283 | -0.11964 | 0.4 | 1 | 1.1 | 0.9
47 | 1 | 0.0026882 | 0.00067371 | 0 | 0 | 1 | 0.97569 | -0.17036 | 0.4 | 1 | 1.1 | 0.9
58 | 1 | 0 | 0 | 0 | 0 | 1 | 0.98326 | -0.11663 | 0.4 | 1 | 1.1 | 0.9
46 | 1 | 0.0025783 | 0.00064618 | 0 | 0 | 1 | 0.97562 | -0.17085 | 0.4 | 1 | 1.1 | 0.9
49 | 1 | 0.0022716 | 0.00056932 | 0 | 0 | 1 | 0.99785 | -0.014861 | 0.4 | 1 | 1.1 | 0.9
54 | 1 | 0.0021432 | 0.00053712 | 0 | 0 | 1 | 0.99791 | -0.014433 | 0.4 | 1 | 1.1 | 0.9
50 | 1 | 0.0032179 | 0.00080648 | 0 | 0 | 1 | 0.984 | -0.11136 | 0.4 | 1 | 1.1 | 0.9
68 | 1 | 0 | 0 | 0 | 0 | 1 | 0.98408 | -0.11084 | 0.4 | 1 | 1.1 | 0.9
52 | 1 | 0.0018428 | 0.00046184 | 0 | 0 | 1 | 0.99791 | -0.014431 | 0.4 | 1 | 1.1 | 0.9
67 | 1 | 0.001481 | 0.00037118 | 0 | 0 | 1 | 0.98562 | -0.099985 | 0.4 | 1 | 1.1 | 0.9
51 | 1 | 0.0025827 | 0.00064729 | 0 | 0 | 1 | 0.99809 | -0.013184 | 0.4 | 1 | 1.1 | 0.9
53 | 1 | 0 | 0 | 0 | 0 | 1 | 0.99829 | -0.011764 | 0.4 | 1 | 1.1 | 0.9
56 | 3 | 0.0020002 | 0.00050129 | 0 | 0 | 1 | 1 | 0 | 0.4 | 1 | 1.1 | 0.9
59 | 1 | 0.0017953 | 0.00044995 | 0 | 0 | 1 | 0.9869 | -0.090992 | 0.4 | 1 | 1.1 | 0.9
60 | 1 | 0.0020007 | 0.00050141 | 0 | 0 | 1 | 0.98701 | -0.090234 | 0.4 | 1 | 1.1 | 0.9
61 | 1 | 0.0016553 | 0.00041487 | 0 | 0 | 1 | 0.98689 | -0.091069 | 0.4 | 1 | 1.1 | 0.9
62 | 1 | 0 | 0 | 0 | 0 | 1 | 0.98715 | -0.089219 | 0.4 | 1 | 1.1 | 0.9
69 | 1 | 0.0037145 | 0.00093095 | 0 | 0 | 1 | 0.98741 | -0.087396 | 0.4 | 1 | 1.1 | 0.9
77 | 1 | 0 | 0 | 0 | 0 | 1 | 0.9884 | -0.080456 | 0.4 | 1 | 1.1 | 0.9
80 | 1 | 0.0017307 | 0.00043376 | 0 | 0 | 1 | 0.98697 | -0.090798 | 0.4 | 1 | 1.1 | 0.9
75 | 1 | 0.0022938 | 0.00057487 | 0 | 0 | 1 | 0.98939 | -0.073559 | 0.4 | 1 | 1.1 | 0.9
76 | 1 | 0.0016529 | 0.00041425 | 0 | 0 | 1 | 0.98836 | -0.08074 | 0.4 | 1 | 1.1 | 0.9
71 | 1 | 0.0024816 | 0.00062194 | 0 | 0 | 1 | 0.99241 | -0.052515 | 0.4 | 1 | 1.1 | 0.9
73 | 1 | 0.0020939 | 0.00052478 | 0 | 0 | 1 | 0.99101 | -0.062258 | 0.4 | 1 | 1.1 | 0.9
74 | 1 | 0.0033602 | 0.00084214 | 0 | 0 | 1 | 0.98975 | -0.071016 | 0.4 | 1 | 1.1 | 0.9
78 | 1 | 0.0013769 | 0.00034509 | 0 | 0 | 1 | 0.98833 | -0.08101 | 0.4 | 1 | 1.1 | 0.9

## generator_data
GEN_BUS | PG | QG | QMAX | QMIN | VG | MBASE | GEN_STATUS | PMAX | PMIN
56 | 0.18302 | 0.046296 | 10 | -10 | 1 | 100 | 1 | 10 | 0

## branch_data
F_BUS | T_BUS | BR_R | BR_X | BR_B | RATE_A | RATE_B | RATE_C | TAP | SHIFT | BR_STATUS | ANGMIN | ANGMAX | P_in | Q_in | P_out | Q_out
1 | 2 | 2.4489 | 0.94187 | 2.4713e-09 | 0 | 0 | 0 | 0 | 0 | 1 | -90 | 90 | -0.007345 | -0.0018409 | 0.0073464 | 0.0018412
2 | 3 | 2.3422 | 0.90084 | 2.3637e-09 | 0 | 0 | 0 | 0 | 0 | 1 | -90 | 90 | 0.029184 | 0.0073183 | -0.029162 | -0.00731
2 | 4 | 4.049 | 1.5573 | 4.0861e-09 | 0 | 0 | 0 | 0 | 0 | 1 | -90 | 90 | -0.03653 | -0.0091594 | 0.03659 | 0.0091822
3 | 5 | 0.52527 | 0.20203 | 5.3009e-10 | 0 | 0 | 0 | 0 | 0 | 1 | -90 | 90 | 0.026241 | 0.0065781 | -0.026237 | -0.0065766
4 | 7 | 5.222 | 2.0085 | 5.2699e-09 | 0 | 0 | 0 | 0 | 0 | 1 | -90 | 90 | -0.03659 | -0.0091821 | 0.036668 | 0.0092114
19 | 21 | 0.62312 | 0.23966 | 6.2884e-10 | 0 | 0 | 0 | 0 | 0 | 1 | -90 | 90 | 0.0044129 | 0.001106 | -0.0044128 | -0.001106
19 | 17 | 2.1069 | 0.81036 | 2.1263e-09 | 0 | 0 | 0 | 0 | 0 | 1 | -90 | 90 | -0.007143 | -0.0017902 | 0.0071442 | 0.0017905
17 | 20 | 4.4754 | 1.7213 | 4.5165e-09 | 0 | 0 | 0 | 0 | 0 | 1 | -90 | 90 | 0.010206 | 0.0025582 | -0.010201 | -0.0025566
17 | 15 | 0.61805 | 0.23771 | 6.2372e-10 | 0 | 0 | 0 | 0 | 0 | 1 | -90 | 90 | -0.017351 | -0.0043487 | 0.017353 | 0.0043494
5 | 6 | 1.9456 | 0.74831 | 1.9635e-09 | 0 | 0 | 0 | 0 | 0 | 1 | -90 | 90 | 0.018029 | 0.0045193 | -0.018022 | -0.0045168
7 | 8 | 1.0937 | 0.42065 | 1.1037e-09 | 0 | 0 | 0 | 0 | 0 | 1 | -90 | 90 | -0.039579 | -0.0099411 | 0.039598 | 0.0099483
8 | 23 | 6.3666 | 2.4487 | 6.425e-09 | 0 | 0 | 0 | 0 | 0 | 1 | -90 | 90 | -0.042883 | -0.010771 | 0.043012 | 0.010821
26 | 63 | 3.1152 | 1.1982 | 3.1438e-09 | 0 | 0 | 0 | 0 | 0 | 1 | -90 | 90 | 0.0018747 | 0.0004691 | -0.0018746 | -0.00046936
26 | 24 | 3.6916 | 1.4198 | 3.7254e-09 | 0 | 0 | 0 | 0 | 0 | 1 | -90 | 90 | -0.0031795 | -0.00079611 | 0.0031799 | 0.0007959
63 | 81 | 4.9508 | 1.9042 | 4.9962e-09 | 0 | 0 | 0 | 0 | 0 | 1 | -90 | 90 | 0.0018746 | 0.00046936 | -0.0018744 | -0.00046977
24 | 23 | 0.36746 | 0.14133 | 3.7084e-10 | 0 | 0 | 0 | 0 | 0 | 1 | -90 | 90 | -0.0040386 | -0.0010111 | 0.0040387 | 0.0010111
23 | 25 | 3.1067 | 1.1949 | 3.1352e-09 | 0 | 0 | 0 | 0 | 0 | 1 | -90 | 90 | -0.049641 | -0.012481 | 0.049725 | 0.012513
25 | 27 | 0.0087857 | 0.0033791 | 8.8663e-12 | 0 | 0 | 0 | 0 | 0 | 1 | -90 | 90 | -0.051035 | -0.012841 | 0.051036 | 0.012841
9 | 10 | 2.2964 | 0.88322 | 2.3174e-09 | 0 | 0 | 0 | 0 | 0 | 1 | -90 | 90 | 0.0092258 | 0.0023121 | -0.0092236 | -0.0023115
9 | 11 | 1.3656 | 0.52522 | 1.3781e-09 | 0 | 0 | 0 | 0 | 0 | 1 | -90 | 90 | -0.014073 | -0.0035268 | 0.014076 | 0.0035278
10 | 12 | 0.14117 | 0.054296 | 1.4247e-10 | 0 | 0 | 0 | 0 | 0 | 1 | -90 | 90 | 0.005448 | 0.0013652 | -0.0054479 | -0.0013652
11 | 13 | 1.9746 | 0.75946 | 1.9927e-09 | 0 | 0 | 0 | 0 | 0 | 1 | -90 | 90 | 0.027873 | 0.0069933 | -0.027856 | -0.0069869
11 | 14 | 3.2136 | 1.236 | 3.2431e-09 | 0 | 0 | 0 | 0 | 0 | 1 | -90 | 90 | -0.041949 | -0.010521 | 0.042012 | 0.010545
12 | 79 | 2.8584 | 1.0994 | 2.8846e-09 | 0 | 0 | 0 | 0 | 0 | 1 | -90 | 90 | 0.0020957 | 0.000525 | -0.0020956 | -0.00052522
13 | 18 | 1.4706 | 0.56562 | 1.4841e-09 | 0 | 0 | 0 | 0 | 0 | 1 | -90 | 90 | 0.025698 | 0.0064459 | -0.025687 | -0.0064419
14 | 38 | 2.3321 | 0.89697 | 2.3535e-09 | 0 | 0 | 0 | 0 | 0 | 1 | -90 | 90 | -0.0441 | -0.011068 | 0.04415 | 0.011088
18 | 16 | 3.004 | 1.1554 | 3.0316e-09 | 0 | 0 | 0 | 0 | 0 | 1 | -90 | 90 | 0.02357 | 0.0059114 | -0.023551 | -0.0059044
38 | 41 | 2.6634 | 1.0244 | 2.6878e-09 | 0 | 0 | 0 | 0 | 0 | 1 | -90 | 90 | 0.0017179 | 0.00043032 | -0.0017179 | -0.00043054
38 | 42 | 2.3698 | 0.91144 | 2.3915e-09 | 0 | 0 | 0 | 0 | 0 | 1 | -90 | 90 | 0.0068798 | 0.0017238 | -0.0068785 | -0.0017236
38 | 36 | 4.274 | 1.6439 | 4.3132e-09 | 0 | 0 | 0 | 0 | 0 | 1 | -90 | 90 | -0.052748 | -0.013242 | 0.052881 | 0.013292
16 | 15 | 2.6996 | 1.0383 | 2.7244e-09 | 0 | 0 | 0 | 0 | 0 | 1 | -90 | 90 | 0.020595 | 0.0051634 | -0.020582 | -0.0051587
42 | 47 | 3.1173 | 1.1989 | 3.1459e-09 | 0 | 0 | 0 | 0 | 0 | 1 | -90 | 90 | 0.0052675 | 0.0013198 | -0.0052665 | -0.0013197
36 | 37 | 4.3204 | 1.6617 | 4.36e-09 | 0 | 0 | 0 | 0 | 0 | 1 | -90 | 90 | -0.054789 | -0.01377 | 0.054933 | 0.013825
20 | 45 | 1.8013 | 0.6928 | 1.8178e-09 | 0 | 0 | 0 | 0 | 0 | 1 | -90 | 90 | 0.0027887 | 0.00069879 | -0.0027885 | -0.0006989
22 | 29 | 4.4918 | 1.7276 | 4.533e-09 | 0 | 0 | 0 | 0 | 0 | 1 | -90 | 90 | -0.073859 | -0.018579 | 0.074125 | 0.018681
22 | 30 | 2.0626 | 0.79329 | 2.0815e-09 | 0 | 0 | 0 | 0 | 0 | 1 | -90 | 90 | 0.019685 | 0.0049359 | -0.019677 | -0.0049328
22 | 28 | 2.3213 | 0.89279 | 2.3426e-09 | 0 | 0 | 0 | 0 | 0 | 1 | -90 | 90 | 0.054173 | 0.013643 | -0.054099 | -0.013615
29 | 72 | 2.1342 | 0.82085 | 2.1538e-09 | 0 | 0 | 0 | 0 | 0 | 1 | -90 | 90 | -0.07899 | -0.0199 | 0.079134 | 0.019956
30 | 66 | 5.9799 | 2.2999 | 6.0347e-09 | 0 | 0 | 0 | 0 | 0 | 1 | -90 | 90 | 0.018178 | 0.0045572 | -0.018157 | -0.0045496
28 | 27 | 1.4803 | 0.56934 | 1.4939e-09 | 0 | 0 | 0 | 0 | 0 | 1 | -90 | 90 | 0.052701 | 0.013264 | -0.052656 | -0.013247
72 | 55 | 1.5015 | 0.57751 | 3.0306e-09 | 0 | 0 | 0 | 0 | 0 | 1 | -90 | 90 | -0.16879 | -0.042605 | 0.16925 | 0.042782
72 | 70 | 0.58876 | 0.22645 | 1.1883e-09 | 0 | 0 | 0 | 0 | 0 | 1 | -90 | 90 | 0.089659 | 0.02265 | -0.089608 | -0.02263
66 | 82 | 3.6202 | 1.3924 | 3.6535e-09 | 0 | 0 | 0 | 0 | 0 | 1 | -90 | 90 | 0.0034343 | 0.00086002 | -0.0034339 | -0.0008602
66 | 65 | 1.8953 | 0.72895 | 1.9127e-09 | 0 | 0 | 0 | 0 | 0 | 1 | -90 | 90 | 0.014722 | 0.0036895 | -0.014718 | -0.003688
55 | 53 | 0.58357 | 0.22445 | 1.1779e-09 | 0 | 0 | 0 | 0 | 0 | 1 | -90 | 90 | -0.17169 | -0.043393 | 0.17188 | 0.043464
70 | 71 | 1.4487 | 0.55718 | 2.9239e-09 | 0 | 0 | 0 | 0 | 0 | 1 | -90 | 90 | 0.087702 | 0.022153 | -0.087582 | -0.022107
82 | 80 | 4.3678 | 1.6799 | 4.4078e-09 | 0 | 0 | 0 | 0 | 0 | 1 | -90 | 90 | 0.0017308 | 0.00043338 | -0.0017307 | -0.00043376
65 | 64 | 2.0203 | 0.77706 | 2.0389e-09 | 0 | 0 | 0 | 0 | 0 | 1 | -90 | 90 | 0.014718 | 0.003688 | -0.014713 | -0.0036864
31 | 32 | 3.4601 | 1.3308 | 3.4918e-09 | 0 | 0 | 0 | 0 | 0 | 1 | -90 | 90 | 0.0058044 | 0.0014533 | -0.0058031 | -0.0014531
31 | 33 | 1.5382 | 0.5916 | 1.5523e-09 | 0 | 0 | 0 | 0 | 0 | 1 | -90 | 90 | -0.011691 | -0.0029285 | 0.011693 | 0.0029293
32 | 34 | 3.7866 | 1.4564 | 3.8214e-09 | 0 | 0 | 0 | 0 | 0 | 1 | -90 | 90 | 0.0045349 | 0.0011353 | -0.004534 | -0.0011353
33 | 35 | 1.9399 | 0.7461 | 1.9577e-09 | 0 | 0 | 0 | 0 | 0 | 1 | -90 | 90 | -0.011693 | -0.0029293 | 0.011696 | 0.0029302
34 | 43 | 7.7414 | 2.9775 | 7.8125e-09 | 0 | 0 | 0 | 0 | 0 | 1 | -90 | 90 | 0.0035001 | 0.00087616 | -0.003499 | -0.00087652
35 | 64 | 0.11646 | 0.044793 | 1.1753e-10 | 0 | 0 | 0 | 0 | 0 | 1 | -90 | 90 | -0.011696 | -0.0029302 | 0.011696 | 0.0029302
43 | 44 | 4.6354 | 1.7829 | 4.678e-09 | 0 | 0 | 0 | 0 | 0 | 1 | -90 | 90 | 0.0019684 | 0.00049291 | -0.0019682 | -0.00049329
37 | 40 | 1.1733 | 0.45127 | 2.3681e-09 | 0 | 0 | 0 | 0 | 0 | 1 | -90 | 90 | -0.054933 | -0.013825 | 0.054972 | 0.01384
40 | 57 | 1.3562 | 0.5216 | 2.7372e-09 | 0 | 0 | 0 | 0 | 0 | 1 | -90 | 90 | -0.057012 | -0.014351 | 0.057061 | 0.01437
57 | 58 | 0.64006 | 0.24618 | 1.2919e-09 | 0 | 0 | 0 | 0 | 0 | 1 | -90 | 90 | -0.059779 | -0.015051 | 0.059804 | 0.015061
47 | 46 | 2.3423 | 0.9009 | 2.3638e-09 | 0 | 0 | 0 | 0 | 0 | 1 | -90 | 90 | 0.0025784 | 0.00064603 | -0.0025783 | -0.00064619
58 | 68 | 1.2304 | 0.47322 | 2.4834e-09 | 0 | 0 | 0 | 0 | 0 | 1 | -90 | 90 | -0.059804 | -0.015061 | 0.059853 | 0.015079
49 | 54 | 2.4465 | 0.94095 | 2.4689e-09 | 0 | 0 | 0 | 0 | 0 | 1 | -90 | 90 | -0.0022716 | -0.00056932 | 0.0022717 | 0.00056912
54 | 52 | 0.0037786 | 0.0014533 | 3.8132e-12 | 0 | 0 | 0 | 0 | 0 | 1 | -90 | 90 | -0.0044149 | -0.0011062 | 0.0044149 | 0.0011062
50 | 68 | 2.0198 | 0.77684 | 2.0383e-09 | 0 | 0 | 0 | 0 | 0 | 1 | -90 | 90 | -0.0032179 | -0.00080648 | 0.0032181 | 0.00080637
68 | 67 | 2.1946 | 0.84409 | 4.4295e-09 | 0 | 0 | 0 | 0 | 0 | 1 | -90 | 90 | -0.063071 | -0.015885 | 0.063167 | 0.015922
52 | 51 | 2.5841 | 0.99389 | 2.6078e-09 | 0 | 0 | 0 | 0 | 0 | 1 | -90 | 90 | -0.0062577 | -0.0015681 | 0.0062587 | 0.0015682
67 | 62 | 2.133 | 0.82037 | 4.3051e-09 | 0 | 0 | 0 | 0 | 0 | 1 | -90 | 90 | -0.064648 | -0.016293 | 0.064745 | 0.01633
51 | 53 | 2.0842 | 0.80162 | 2.1033e-09 | 0 | 0 | 0 | 0 | 0 | 1 | -90 | 90 | -0.0088414 | -0.0022155 | 0.0088432 | 0.002216
53 | 56 | 0.86021 | 0.33085 | 1.7362e-09 | 0 | 0 | 0 | 0 | 0 | 1 | -90 | 90 | -0.18072 | -0.04568 | 0.18102 | 0.045795
59 | 60 | 2.7854 | 1.0713 | 2.8109e-09 | 0 | 0 | 0 | 0 | 0 | 1 | -90 | 90 | -0.0034506 | -0.00086476 | 0.003451 | 0.00086463
59 | 61 | 0.59279 | 0.228 | 5.9823e-10 | 0 | 0 | 0 | 0 | 0 | 1 | -90 | 90 | 0.0016553 | 0.00041482 | -0.0016553 | -0.00041487
60 | 62 | 2.3622 | 0.90852 | 2.3838e-09 | 0 | 0 | 0 | 0 | 0 | 1 | -90 | 90 | -0.0054517 | -0.001366 | 0.0054524 | 0.0013661
62 | 69 | 0.33342 | 0.12824 | 6.7295e-10 | 0 | 0 | 0 | 0 | 0 | 1 | -90 | 90 | -0.070198 | -0.017696 | 0.070216 | 0.017703
69 | 77 | 1.2061 | 0.46389 | 2.4343e-09 | 0 | 0 | 0 | 0 | 0 | 1 | -90 | 90 | -0.07393 | -0.018634 | 0.074002 | 0.018661
77 | 75 | 1.1533 | 0.44357 | 2.3277e-09 | 0 | 0 | 0 | 0 | 0 | 1 | -90 | 90 | -0.077032 | -0.01942 | 0.077107 | 0.019449
77 | 76 | 1.1919 | 0.45843 | 1.2029e-09 | 0 | 0 | 0 | 0 | 0 | 1 | -90 | 90 | 0.0030299 | 0.00075904 | -0.0030298 | -0.00075911
75 | 74 | 0.41326 | 0.15895 | 8.3411e-10 | 0 | 0 | 0 | 0 | 0 | 1 | -90 | 90 | -0.0794 | -0.020024 | 0.079429 | 0.020035
76 | 78 | 2.49 | 0.9577 | 2.5129e-09 | 0 | 0 | 0 | 0 | 0 | 1 | -90 | 90 | 0.001377 | 0.00034486 | -0.0013769 | -0.00034509
71 | 73 | 1.4872 | 0.572 | 3.0017e-09 | 0 | 0 | 0 | 0 | 0 | 1 | -90 | 90 | 0.085101 | 0.021485 | -0.084984 | -0.02144
73 | 74 | 1.3673 | 0.52589 | 2.7597e-09 | 0 | 0 | 0 | 0 | 0 | 1 | -90 | 90 | 0.082891 | 0.020916 | -0.082789 | -0.020877