## bus_data
BUS_I | BUS_TYPE | Pd | Qd | Gs | Bs | area | Vm | Va | baseKV | zone | Vmax | Vmin
1 | 1 | 0.00048751 | 0.00012218 | 0 | 0 | 1 | 0.99457 | -0.038164 | 0.4 | 1 | 1.1 | 0.9
2 | 1 | 0.00036238 | 9.082e-05 | 0 | 0 | 1 | 0.99436 | -0.039618 | 0.4 | 1 | 1.1 | 0.9
3 | 1 | 0 | 0 | 0 | 0 | 1 | 0.99492 | -0.035622 | 0.4 | 1 | 1.1 | 0.9
4 | 1 | 0.00035334 | 8.8555e-05 | 0 | 0 | 1 | 0.99417 | -0.040988 | 0.4 | 1 | 1.1 | 0.9
5 | 1 | 0.0041263 | 0.0010341 | 0 | 0 | 1 | 0.99541 | -0.032204 | 0.4 | 1 | 1.1 | 0.9
6 | 1 | 0.00479 | 0.0012005 | 0 | 0 | 1 | 0.99476 | -0.036796 | 0.4 | 1 | 1.1 | 0.9
17 | 1 | 0.00029957 | 7.508e-05 | 0 | 0 | 1 | 0.99398 | -0.042292 | 0.4 | 1 | 1.1 | 0.9
9 | 1 | 0.0010586 | 0.00026532 | 0 | 0 | 1 | 0.99543 | -0.03204 | 0.4 | 1 | 1.1 | 0.9
15 | 1 | 0.00037209 | 9.3255e-05 | 0 | 0 | 1 | 0.99351 | -0.045638 | 0.4 | 1 | 1.1 | 0.9
7 | 1 | 0.00077 | 0.00019298 | 0 | 0 | 1 | 0.99588 | -0.028853 | 0.4 | 1 | 1.1 | 0.9
8 | 1 | 0.0022967 | 0.0005756 | 0 | 0 | 1 | 0.99616 | -0.026919 | 0.4 | 1 | 1.1 | 0.9
10 | 1 | 0.0025419 | 0.00063707 | 0 | 0 | 1 | 0.99636 | -0.025509 | 0.4 | 1 | 1.1 | 0.9
11 | 1 | 0.0050576 | 0.0012675 | 0 | 0 | 1 | 0.99704 | -0.020733 | 0.4 | 1 | 1.1 | 0.9
12 | 1 | 0 | 0 | 0 | 0 | 1 | 0.99711 | -0.020221 | 0.4 | 1 | 1.1 | 0.9
13 | 1 | 0.0021775 | 0.00054574 | 0 | 0 | 1 | 0.99818 | -0.01273 | 0.4 | 1 | 1.1 | 0.9
14 | 1 | 0.0030437 | 0.00076281 | 0 | 0 | 1 | 0.99683 | -0.022168 | 0.4 | 1 | 1.1 | 0.9
55 | 3 | 0.0026352 | 0.00066045 | 0 | 0 | 1 | 1 | 0 | 0.4 | 1 | 1.1 | 0.9
57 | 1 | 0.001906 | 0.00047769 | 0 | 0 | 1 | 0.99624 | -0.026365 | 0.4 | 1 | 1.1 | 0.9
35 | 1 | 0 | 0 | 0 | 0 | 1 | 0.99682 | -0.021991 | 0.4 | 1 | 1.1 | 0.9
56 | 1 | 0.0015952 | 0.00039981 | 0 | 0 | 1 | 0.99621 | -0.026533 | 0.4 | 1 | 1.1 | 0.9
16 | 1 | 0 | 0 | 0 | 0 | 1 | 0.99342 | -0.0463 | 0.4 | 1 | 1.1 | 0.9
18 | 1 | 0.00044631 | 0.00011186 | 0 | 0 | 1 | 0.99321 | -0.047736 | 0.4 | 1 | 1.1 | 0.9
19 | 1 | 0.00088317 | 0.00022134 | 0 | 0 | 1 | 0.99317 | -0.048028 | 0.4 | 1 | 1.1 | 0.9
20 | 1 | 0.0010572 | 0.00026496 | 0 | 0 | 1 | 0.99319 | -0.047926 | 0.4 | 1 | 1.1 | 0.9
21 | 1 | 0 | 0 | 0 | 0 | 1 | 0.99316 | -0.048084 | 0.4 | 1 | 1.1 | 0.9
24 | 1 | 0 | 0 | 0 | 0 | 1 | 0.99315 | -0.048165 | 0.4 | 1 | 1.1 | 0.9
23 | 1 | 0.00035503 | 8.898e-05 | 0 | 0 | 1 | 0.99314 | -0.048262 | 0.4 | 1 | 1.1 | 0.9
25 | 1 | 0.0010825 | 0.00027131 | 0 | 0 | 1 | 0.9931 | -0.048559 | 0.4 | 1 | 1.1 | 0.9
26 | 1 | 0.0018584 | 0.00046575 | 0 | 0 | 1 | 0.99482 | -0.03604 | 0.4 | 1 | 1.1 | 0.9
28 | 1 | 0 | 0 | 0 | 0 | 1 | 0.99491 | -0.035421 | 0.4 | 1 | 1.1 | 0.9
27 | 1 | 0 | 0 | 0 | 0 | 1 | 0.98976 | -0.071118 | 0.4 | 1 | 1.1 | 0.9
29 | 1 | 0.0015 | 0.00037593 | 0 | 0 | 1 | 0.99231 | -0.053334 | 0.4 | 1 | 1.1 | 0.9
30 | 1 | 0.0016371 | 0.0004103 | 0 | 0 | 1 | 0.98949 | -0.073032 | 0.4 | 1 | 1.1 | 0.9
31 | 1 | 0.0022615 | 0.00056678 | 0 | 0 | 1 | 0.98776 | -0.085166 | 0.4 | 1 | 1.1 | 0.9
32 | 1 | 0.0025915 | 0.00064948 | 0 | 0 | 1 | 0.99497 | -0.035023 | 0.4 | 1 | 1.1 | 0.9
34 | 1 | 0.0019689 | 0.00049344 | 0 | 0 | 1 | 0.99486 | -0.035586 | 0.4 | 1 | 1.1 | 0.9
39 | 1 | 0 | 0 | 0 | 0 | 1 | 0.9894 | -0.073678 | 0.4 | 1 | 1.1 | 0.9
46 | 1 | 0.003269 | 0.00081929 | 0 | 0 | 1 | 0.98538 | -0.10193 | 0.4 | 1 | 1.1 | 0.9
41 | 1 | 0.0031982 | 0.00080155 | 0 | 0 | 1 | 0.99514 | -0.033782 | 0.4 | 1 | 1.1 | 0.9
48 | 1 | 0.002367 | 0.00059323 | 0 | 0 | 1 | 0.98932 | -0.074272 | 0.4 | 1 | 1.1 | 0.9
37 | 1 | 0 | 0 | 0 | 0 | 1 | 0.98936 | -0.073999 | 0.4 | 1 | 1.1 | 0.9
44 | 1 | 0.0020287 | 0.00050843 | 0 | 0 | 1 | 0.98506 | -0.10425 | 0.4 | 1 | 1.1 | 0.9
40 | 1 | 0.0024098 | 0.00060396 | 0 | 0 | 1 | 0.99521 | -0.033293 | 0.4 | 1 | 1.1 | 0.9
54 | 1 | 0.0015756 | 0.00039488 | 0 | 0 | 1 | 0.99633 | -0.025425 | 0.4 | 1 | 1.1 | 0.9
53 | 1 | 0.0020016 | 0.00050166 | 0 | 0 | 1 | 0.99608 | -0.027193 | 0.4 | 1 | 1.1 | 0.9
36 | 1 | 0.0016646 | 0.0004172 | 0 | 0 | 1 | 0.98931 | -0.074344 | 0.4 | 1 | 1.1 | 0.9
42 | 1 | 0.0023052 | 0.00057773 | 0 | 0 | 1 | 0.99565 | -0.030247 | 0.4 | 1 | 1.1 | 0.9
43 | 1 | 0.001684 | 0.00042205 | 0 | 0 | 1 | 0.99581 | -0.029061 | 0.4 | 1 | 1.1 | 0.9
45 | 1 | 0.0024059 | 0.00060297 | 0 | 0 | 1 | 0.98265 | -0.12128 | 0.4 | 1 | 1.1 | 0.9
47 | 1 | 0 | 0 | 0 | 0 | 1 | 0.98143 | -0.12992 | 0.4 | 1 | 1.1 | 0.9
49 | 1 | 0 | 0 | 0 | 0 | 1 | 0.98116 | -0.13187 | 0.4 | 1 | 1.1 | 0.9
50 | 1 | 0 | 0 | 0 | 0 | 1 | 0.98076 | -0.13469 | 0.4 | 1 | 1.1 | 0.9
52 | 1 | 0.002922 | 0.00073232 | 0 | 0 | 1 | 0.98101 | -0.13296 | 0.4 | 1 | 1.1 | 0.9
63 | 1 | 0.0050627 | 0.0012688 | 0 | 0 | 1 | 0.97958 | -0.14313 | 0.4 | 1 | 1.1 | 0.9
70 | 1 | 0.0039445 | 0.00098857 | 0 | 0 | 1 | 0.98044 | -0.137 | 0.4 | 1 | 1.1 | 0.9
51 | 1 | 0.0019588 | 0.00049091 | 0 | 0 | 1 | 0.98096 | -0.13332 | 0.4 | 1 | 1.1 | 0.9
61 | 1 | 0.0023539 | 0.00058994 | 0 | 0 | 1 | 0.9784 | -0.15153 | 0.4 | 1 | 1.1 | 0.9
71 | 1 | 0.0016045 | 0.00040213 | 0 | 0 | 1 | 0.98036 | -0.13761 | 0.4 | 1 | 1.1 | 0.9
58 | 1 | 0.0014994 | 0.0003758 | 0 | 0 | 1 | 0.99577 | -0.029654 | 0.4 | 1 | 1.1 | 0.9
59 | 1 | 0.001492 | 0.00037393 | 0 | 0 | 1 | 0.99574 | -0.029867 | 0.4 | 1 | 1.1 | 0.9
75 | 1 | 0.0036922 | 0.00092535 | 0 | 0 | 1 | 0.99536 | -0.032506 | 0.4 | 1 | 1.1 | 0.9
76 | 1 | 0.0020327 | 0.00050945 | 0 | 0 | 1 | 0.99522 | -0.033525 | 0.4 | 1 | 1.1 | 0.9
60 | 1 | 0.0023937 | 0.00059991 | 0 | 0 | 1 | 0.9784 | -0.15157 | 0.4 | 1 | 1.1 | 0.9
62 | 1 | 0.0022632 | 0.00056721 | 0 | 0 | 1 | 0.9776 | -0.15729 | 0.4 | 1 | 1.1 | 0.9
64 | 1 | 0 | 0 | 0 | 0 | 1 | 0.97705 | -0.16121 | 0.4 | 1 | 1.1 | 0.9
65 | 1 | 0.0024364 | 0.00061061 | 0 | 0 | 1 | 0.97693 | -0.16211 | 0.4 | 1 | 1.1 | 0.9
66 | 1 | 0.0020356 | 0.00051016 | 0 | 0 | 1 | 0.97663 | -0.16421 | 0.4 | 1 | 1.1 | 0.9
67 | 1 | 0.0025643 | 0.00064268 | 0 | 0 | 1 | 0.97681 | -0.16297 | 0.4 | 1 | 1.1 | 0.9
80 | 1 | 0.013129 | 0.0032904 | 0 | 0 | 1 | 0.9763 | -0.16656 | 0.4 | 1 | 1.1 | 0.9
68 | 1 | 0.0026984 | 0.00067628 | 0 | 0 | 1 | 0.97675 | -0.16333 | 0.4 | 1 | 1.1 | 0.9
69 | 1 | 0.0006528 | 0.00016361 | 0 | 0 | 1 | 0.97671 | -0.16365 | 0.4 | 1 | 1.1 | 0.9
73 | 1 | 0.00074603 | 0.00018697 | 0 | 0 | 1 | 0.97671 | -0.16368 | 0.4 | 1 | 1.1 | 0.9
72 | 1 | 0.0032447 | 0.00081319 | 0 | 0 | 1 | 0.98029 | -0.13807 | 0.4 | 1 | 1.1 | 0.9
77 | 1 | 0.00060546 | 0.00015174 | 0 | 0 | 1 | 0.99516 | -0.03396 | 0.4 | 1 | 1.1 | 0.9
78 | 1 | 0.0010819 | 0.00027115 | 0 | 0 | 1 | 0.99515 | -0.03403 | 0.4 | 1 | 1.1 | 0.9

## generator_data
GEN_BUS | PG | QG | QMAX | QMIN | VG | MBASE | GEN_STATUS | PMAX | PMIN
55 | 0.13642 | 0.034381 | 10 | -10 | 1 | 100 | 1 | 10 | 0

## branch_data
F_BUS | T_BUS | BR_R | BR_X | BR_B | RATE_A | RATE_B | RATE_C | TAP | SHIFT | BR_STATUS | ANGMIN | ANGMAX | P_in | Q_in | P_out | Q_out
1 | 2 | 3.5741 | 1.3746 | 3.6069e-09 | 0 | 0 | 0 | 0 | 0 | 1 | -90 | 90 | 0.0052177 | 0.0013041 | -0.0052166 | -0.0013041
1 | 3 | 5.7144 | 2.1979 | 5.7669e-09 | 0 | 0 | 0 | 0 | 0 | 1 | -90 | 90 | -0.0057052 | -0.0014263 | 0.0057072 | 0.0014265
2 | 4 | 3.6164 | 1.3909 | 3.6496e-09 | 0 | 0 | 0 | 0 | 0 | 1 | -90 | 90 | 0.0048542 | 0.0012133 | -0.0048533 | -0.0012133
3 | 5 | 4.1871 | 1.6104 | 4.2255e-09 | 0 | 0 | 0 | 0 | 0 | 1 | -90 | 90 | -0.010498 | -0.002627 | 0.010503 | 0.0026285
3 | 6 | 3.1605 | 1.2156 | 3.1895e-09 | 0 | 0 | 0 | 0 | 0 | 1 | -90 | 90 | 0.0047908 | 0.0012005 | -0.00479 | -0.0012005
4 | 17 | 3.7113 | 1.4274 | 3.7454e-09 | 0 | 0 | 0 | 0 | 0 | 1 | -90 | 90 | 0.0045 | 0.0011247 | -0.0044992 | -0.0011248
5 | 9 | 0.14434 | 0.055514 | 1.4566e-10 | 0 | 0 | 0 | 0 | 0 | 1 | -90 | 90 | -0.014629 | -0.0036626 | 0.01463 | 0.0036627
17 | 15 | 10.2068 | 3.9257 | 1.03e-08 | 0 | 0 | 0 | 0 | 0 | 1 | -90 | 90 | 0.0041996 | 0.0010497 | -0.0041977 | -0.00105
9 | 7 | 2.6184 | 1.0071 | 2.6424e-09 | 0 | 0 | 0 | 0 | 0 | 1 | -90 | 90 | -0.015688 | -0.003928 | 0.015695 | 0.0039304
15 | 16 | 2.2153 | 0.85205 | 2.2357e-09 | 0 | 0 | 0 | 0 | 0 | 1 | -90 | 90 | 0.0038256 | 0.00095671 | -0.0038252 | -0.0009568
7 | 8 | 1.5157 | 0.58296 | 1.5296e-09 | 0 | 0 | 0 | 0 | 0 | 1 | -90 | 90 | -0.016465 | -0.0041234 | 0.016469 | 0.004125
8 | 10 | 0.97016 | 0.37314 | 9.7906e-10 | 0 | 0 | 0 | 0 | 0 | 1 | -90 | 90 | -0.018766 | -0.0047006 | 0.01877 | 0.0047019
10 | 11 | 2.8973 | 1.1144 | 2.9239e-09 | 0 | 0 | 0 | 0 | 0 | 1 | -90 | 90 | -0.021312 | -0.0053389 | 0.021326 | 0.0053441
11 | 12 | 0.2513 | 0.096653 | 2.536e-10 | 0 | 0 | 0 | 0 | 0 | 1 | -90 | 90 | -0.026383 | -0.0066116 | 0.026385 | 0.0066123
12 | 13 | 2.24 | 0.86152 | 2.2605e-09 | 0 | 0 | 0 | 0 | 0 | 1 | -90 | 90 | -0.043355 | -0.010866 | 0.0434 | 0.010883
12 | 14 | 1.4862 | 0.57161 | 1.4998e-09 | 0 | 0 | 0 | 0 | 0 | 1 | -90 | 90 | 0.01697 | 0.0042536 | -0.016965 | -0.004252
13 | 55 | 3.635 | 1.3981 | 3.6684e-09 | 0 | 0 | 0 | 0 | 0 | 1 | -90 | 90 | -0.045577 | -0.011429 | 0.045658 | 0.011459
14 | 57 | 3.8999 | 1.5 | 3.9357e-09 | 0 | 0 | 0 | 0 | 0 | 1 | -90 | 90 | 0.013921 | 0.0034892 | -0.013913 | -0.0034865
55 | 35 | 3.2891 | 1.265 | 3.3193e-09 | 0 | 0 | 0 | 0 | 0 | 1 | -90 | 90 | 0.088122 | 0.022261 | -0.08785 | -0.022157
57 | 56 | 0.18157 | 0.069835 | 1.8324e-10 | 0 | 0 | 0 | 0 | 0 | 1 | -90 | 90 | 0.012007 | 0.0030088 | -0.012007 | -0.0030087
35 | 54 | 2.5185 | 0.96864 | 2.5416e-09 | 0 | 0 | 0 | 0 | 0 | 1 | -90 | 90 | 0.017648 | 0.004424 | -0.01764 | -0.004421
35 | 34 | 2.539 | 0.97654 | 2.5623e-09 | 0 | 0 | 0 | 0 | 0 | 1 | -90 | 90 | 0.070202 | 0.017733 | -0.070068 | -0.017681
56 | 58 | 3.8717 | 1.4891 | 3.9072e-09 | 0 | 0 | 0 | 0 | 0 | 1 | -90 | 90 | 0.010412 | 0.0026089 | -0.010407 | -0.0026075
16 | 18 | 4.8117 | 1.8507 | 4.8559e-09 | 0 | 0 | 0 | 0 | 0 | 1 | -90 | 90 | 0.0038252 | 0.0009568 | -0.0038245 | -0.00095699
18 | 19 | 4.2312 | 1.6274 | 4.2701e-09 | 0 | 0 | 0 | 0 | 0 | 1 | -90 | 90 | 0.00088321 | 0.00022094 | -0.00088317 | -0.00022134
18 | 20 | 0.97573 | 0.37528 | 9.8468e-10 | 0 | 0 | 0 | 0 | 0 | 1 | -90 | 90 | 0.0024949 | 0.00062419 | -0.0024949 | -0.00062427
20 | 21 | 1.3972 | 0.53737 | 1.41e-09 | 0 | 0 | 0 | 0 | 0 | 1 | -90 | 90 | 0.0014377 | 0.0003593 | -0.0014376 | -0.00035943
21 | 24 | 0.72423 | 0.27855 | 7.3088e-10 | 0 | 0 | 0 | 0 | 0 | 1 | -90 | 90 | 0.0014376 | 0.00035943 | -0.0014376 | -0.0003595
24 | 25 | 4.67 | 1.7962 | 4.7129e-09 | 0 | 0 | 0 | 0 | 0 | 1 | -90 | 90 | 0.0010826 | 0.00027086 | -0.0010825 | -0.00027131
24 | 23 | 3.5072 | 1.3489 | 3.5394e-09 | 0 | 0 | 0 | 0 | 0 | 1 | -90 | 90 | 0.00035504 | 8.8632e-05 | -0.00035503 | -8.898e-05
26 | 28 | 4.2878 | 1.6492 | 4.3272e-09 | 0 | 0 | 0 | 0 | 0 | 1 | -90 | 90 | -0.0018584 | -0.00046575 | 0.0018585 | 0.00046538
28 | 32 | 2.7606 | 1.0618 | 2.7859e-09 | 0 | 0 | 0 | 0 | 0 | 1 | -90 | 90 | -0.0018585 | -0.00046538 | 0.0018586 | 0.00046515
27 | 29 | 3.4633 | 1.332 | 3.4951e-09 | 0 | 0 | 0 | 0 | 0 | 1 | -90 | 90 | -0.066265 | -0.016684 | 0.06643 | 0.016747
27 | 30 | 4.2995 | 1.6536 | 4.3389e-09 | 0 | 0 | 0 | 0 | 0 | 1 | -90 | 90 | 0.005671 | 0.0014201 | -0.0056695 | -0.00142
27 | 31 | 2.9809 | 1.1465 | 3.0082e-09 | 0 | 0 | 0 | 0 | 0 | 1 | -90 | 90 | 0.060594 | 0.015264 | -0.060475 | -0.015219
29 | 34 | 3.3961 | 1.3062 | 3.4273e-09 | 0 | 0 | 0 | 0 | 0 | 1 | -90 | 90 | -0.06793 | -0.017123 | 0.068099 | 0.017188
30 | 39 | 2.0396 | 0.78445 | 2.0583e-09 | 0 | 0 | 0 | 0 | 0 | 1 | -90 | 90 | 0.0040323 | 0.0010097 | -0.004032 | -0.0010097
31 | 46 | 3.6805 | 1.4156 | 3.7143e-09 | 0 | 0 | 0 | 0 | 0 | 1 | -90 | 90 | 0.058214 | 0.014652 | -0.058078 | -0.0146
32 | 41 | 3.5903 | 1.3809 | 3.6233e-09 | 0 | 0 | 0 | 0 | 0 | 1 | -90 | 90 | -0.0044501 | -0.0011146 | 0.0044509 | 0.0011146
39 | 48 | 3.2023 | 1.2316 | 3.2317e-09 | 0 | 0 | 0 | 0 | 0 | 1 | -90 | 90 | 0.0023672 | 0.00059299 | -0.002367 | -0.00059323
39 | 37 | 2.4608 | 0.94645 | 2.4834e-09 | 0 | 0 | 0 | 0 | 0 | 1 | -90 | 90 | 0.0016648 | 0.00041675 | -0.0016647 | -0.00041697
46 | 44 | 0.53892 | 0.20728 | 5.4386e-10 | 0 | 0 | 0 | 0 | 0 | 1 | -90 | 90 | 0.054809 | 0.013781 | -0.054791 | -0.013774
41 | 40 | 0.82386 | 0.31687 | 8.3142e-10 | 0 | 0 | 0 | 0 | 0 | 1 | -90 | 90 | -0.0076491 | -0.0019161 | 0.0076496 | 0.0019162
37 | 36 | 2.6334 | 1.0128 | 2.6575e-09 | 0 | 0 | 0 | 0 | 0 | 1 | -90 | 90 | 0.0016647 | 0.00041697 | -0.0016646 | -0.0004172
44 | 45 | 4.0937 | 1.5745 | 4.1313e-09 | 0 | 0 | 0 | 0 | 0 | 1 | -90 | 90 | 0.052762 | 0.013266 | -0.052638 | -0.013218
40 | 42 | 3.9049 | 1.5019 | 3.9407e-09 | 0 | 0 | 0 | 0 | 0 | 1 | -90 | 90 | -0.010059 | -0.0025202 | 0.010064 | 0.0025214
54 | 53 | 1.4228 | 0.54721 | 1.4358e-09 | 0 | 0 | 0 | 0 | 0 | 1 | -90 | 90 | 0.016064 | 0.0040261 | -0.01606 | -0.0040247
53 | 43 | 1.7163 | 0.66011 | 1.732e-09 | 0 | 0 | 0 | 0 | 0 | 1 | -90 | 90 | 0.014058 | 0.0035231 | -0.014055 | -0.0035219
42 | 43 | 1.2384 | 0.47632 | 1.2498e-09 | 0 | 0 | 0 | 0 | 0 | 1 | -90 | 90 | -0.012369 | -0.0030992 | 0.012371 | 0.0030998
45 | 47 | 2.1686 | 0.83406 | 2.1885e-09 | 0 | 0 | 0 | 0 | 0 | 1 | -90 | 90 | 0.050232 | 0.012615 | -0.050171 | -0.012592
47 | 49 | 5.0175 | 1.9298 | 5.0635e-09 | 0 | 0 | 0 | 0 | 0 | 1 | -90 | 90 | 0.0048829 | 0.0012231 | -0.0048815 | -0.0012231
47 | 50 | 1.3239 | 0.5092 | 1.3361e-09 | 0 | 0 | 0 | 0 | 0 | 1 | -90 | 90 | 0.045289 | 0.011369 | -0.045259 | -0.011358
49 | 52 | 2.7953 | 1.0751 | 2.821e-09 | 0 | 0 | 0 | 0 | 0 | 1 | -90 | 90 | 0.0048815 | 0.0012231 | -0.0048808 | -0.001223
50 | 63 | 2.907 | 1.1181 | 2.9337e-09 | 0 | 0 | 0 | 0 | 0 | 1 | -90 | 90 | 0.036462 | 0.009153 | -0.036419 | -0.0091368
50 | 70 | 3.2873 | 1.2644 | 3.3175e-09 | 0 | 0 | 0 | 0 | 0 | 1 | -90 | 90 | 0.008797 | 0.0022046 | -0.0087942 | -0.0022038
52 | 51 | 2.3119 | 0.8892 | 2.3331e-09 | 0 | 0 | 0 | 0 | 0 | 1 | -90 | 90 | 0.0019589 | 0.00049073 | -0.0019588 | -0.00049091
63 | 61 | 3.3534 | 1.2898 | 3.3842e-09 | 0 | 0 | 0 | 0 | 0 | 1 | -90 | 90 | 0.031356 | 0.007868 | -0.03132 | -0.0078543
70 | 71 | 1.5777 | 0.6068 | 1.5922e-09 | 0 | 0 | 0 | 0 | 0 | 1 | -90 | 90 | 0.0048498 | 0.0012152 | -0.0048493 | -0.0012152
61 | 60 | 0.017153 | 0.0065972 | 1.731e-11 | 0 | 0 | 0 | 0 | 0 | 1 | -90 | 90 | 0.028966 | 0.0072643 | -0.028966 | -0.0072643
71 | 72 | 1.7907 | 0.68873 | 1.8071e-09 | 0 | 0 | 0 | 0 | 0 | 1 | -90 | 90 | 0.0032448 | 0.0008131 | -0.0032446 | -0.00081319
58 | 59 | 0.30878 | 0.11876 | 3.1161e-10 | 0 | 0 | 0 | 0 | 0 | 1 | -90 | 90 | 0.0089079 | 0.0022317 | -0.0089076 | -0.0022317
59 | 75 | 4.5927 | 1.7664 | 4.6348e-09 | 0 | 0 | 0 | 0 | 0 | 1 | -90 | 90 | 0.0074156 | 0.0018577 | -0.0074129 | -0.0018572
75 | 76 | 3.5283 | 1.357 | 3.5607e-09 | 0 | 0 | 0 | 0 | 0 | 1 | -90 | 90 | 0.0037207 | 0.00093182 | -0.0037202 | -0.00093197
76 | 77 | 3.3236 | 1.2783 | 3.3541e-09 | 0 | 0 | 0 | 0 | 0 | 1 | -90 | 90 | 0.0016875 | 0.00042252 | -0.0016874 | -0.00042282
60 | 62 | 2.683 | 1.0319 | 2.7076e-09 | 0 | 0 | 0 | 0 | 0 | 1 | -90 | 90 | 0.026572 | 0.0066644 | -0.026551 | -0.0066565
62 | 64 | 2.0091 | 0.77273 | 2.0275e-09 | 0 | 0 | 0 | 0 | 0 | 1 | -90 | 90 | 0.024288 | 0.0060893 | -0.024275 | -0.0060845
64 | 65 | 1.2304 | 0.47322 | 1.2417e-09 | 0 | 0 | 0 | 0 | 0 | 1 | -90 | 90 | 0.0091 | 0.0022803 | -0.0090988 | -0.00228
64 | 66 | 2.4614 | 0.94671 | 2.484e-09 | 0 | 0 | 0 | 0 | 0 | 1 | -90 | 90 | 0.015175 | 0.0038042 | -0.015168 | -0.003802
65 | 67 | 1.6003 | 0.61551 | 1.615e-09 | 0 | 0 | 0 | 0 | 0 | 1 | -90 | 90 | 0.0066625 | 0.0016694 | -0.0066617 | -0.0016692
66 | 80 | 2.2232 | 0.85506 | 2.2436e-09 | 0 | 0 | 0 | 0 | 0 | 1 | -90 | 90 | 0.013133 | 0.0032918 | -0.013129 | -0.0032904
67 | 68 | 1.1129 | 0.42804 | 1.1231e-09 | 0 | 0 | 0 | 0 | 0 | 1 | -90 | 90 | 0.0040974 | 0.0010265 | -0.0040972 | -0.0010266
68 | 69 | 2.8157 | 1.0829 | 2.8415e-09 | 0 | 0 | 0 | 0 | 0 | 1 | -90 | 90 | 0.0013989 | 0.00035029 | -0.0013988 | -0.00035054
69 | 73 | 0.41654 | 0.16021 | 4.2036e-10 | 0 | 0 | 0 | 0 | 0 | 1 | -90 | 90 | 0.00074602 | 0.00018693 | -0.00074602 | -0.00018697
77 | 78 | 0.83031 | 0.31935 | 8.3793e-10 | 0 | 0 | 0 | 0 | 0 | 1 | -90 | 90 | 0.0010819 | 0.00027107 | -0.0010819 | -0.00027115