## bus_data
BUS_I | BUS_TYPE | Pd | Qd | Gs | Bs | area | Vm | Va | baseKV | zone | Vmax | Vmin
1 | 1 | 0.0069037 | 0.0017302 | 0 | 0 | 1 | 0.99974 | -0.0017956 | 0.4 | 1 | 1.1 | 0.9
2 | 3 | 0.0069412 | 0.0017396 | 0 | 0 | 1 | 1 | 0 | 0.4 | 1 | 1.1 | 0.9
3 | 1 | 0.0070665 | 0.001771 | 0 | 0 | 1 | 0.99918 | -0.00568 | 0.4 | 1 | 1.1 | 0.9
9 | 1 | 0.0017987 | 0.00045081 | 0 | 0 | 1 | 0.99817 | -0.012629 | 0.4 | 1 | 1.1 | 0.9
15 | 1 | 0.0048013 | 0.0012033 | 0 | 0 | 1 | 0.99713 | -0.019885 | 0.4 | 1 | 1.1 | 0.9
4 | 1 | 0.012139 | 0.0030424 | 0 | 0 | 1 | 0.98131 | -0.13095 | 0.4 | 1 | 1.1 | 0.9
5 | 1 | 0.001753 | 0.00043933 | 0 | 0 | 1 | 0.98175 | -0.12781 | 0.4 | 1 | 1.1 | 0.9
6 | 1 | 0.0036645 | 0.00091841 | 0 | 0 | 1 | 0.98068 | -0.13546 | 0.4 | 1 | 1.1 | 0.9
7 | 1 | 0.0021465 | 0.00053796 | 0 | 0 | 1 | 0.98222 | -0.12445 | 0.4 | 1 | 1.1 | 0.9
8 | 1 | 0.012206 | 0.0030592 | 0 | 0 | 1 | 0.97839 | -0.15179 | 0.4 | 1 | 1.1 | 0.9
13 | 1 | 0.0017216 | 0.00043147 | 0 | 0 | 1 | 0.98268 | -0.12124 | 0.4 | 1 | 1.1 | 0.9
20 | 1 | 0.010247 | 0.002568 | 0 | 0 | 1 | 0.97773 | -0.15651 | 0.4 | 1 | 1.1 | 0.9
11 | 1 | 0.0042216 | 0.001058 | 0 | 0 | 1 | 0.98385 | -0.11291 | 0.4 | 1 | 1.1 | 0.9
21 | 1 | 0.0073994 | 0.0018545 | 0 | 0 | 1 | 0.97746 | -0.15843 | 0.4 | 1 | 1.1 | 0.9
16 | 1 | 0.0050363 | 0.0012622 | 0 | 0 | 1 | 0.99597 | -0.027879 | 0.4 | 1 | 1.1 | 0.9
10 | 1 | 0.006386 | 0.0016005 | 0 | 0 | 1 | 0.98532 | -0.10254 | 0.4 | 1 | 1.1 | 0.9
12 | 1 | 0.0046678 | 0.0011699 | 0 | 0 | 1 | 0.98677 | -0.092303 | 0.4 | 1 | 1.1 | 0.9
14 | 1 | 0.0025898 | 0.00064907 | 0 | 0 | 1 | 0.98706 | -0.090228 | 0.4 | 1 | 1.1 | 0.9
18 | 1 | 0 | 0 | 0 | 0 | 1 | 0.98837 | -0.081037 | 0.4 | 1 | 1.1 | 0.9
19 | 1 | 0 | 0 | 0 | 0 | 1 | 0.99191 | -0.056225 | 0.4 | 1 | 1.1 | 0.9
17 | 1 | 0 | 0 | 0 | 0 | 1 | 0.99392 | -0.042142 | 0.4 | 1 | 1.1 | 0.9
26 | 1 | 0.0015826 | 0.00039663 | 0 | 0 | 1 | 0.99103 | -0.062396 | 0.4 | 1 | 1.1 | 0.9
24 | 1 | 0.0019296 | 0.00048359 | 0 | 0 | 1 | 0.99102 | -0.062474 | 0.4 | 1 | 1.1 | 0.9
23 | 1 | 0.0015578 | 0.00039042 | 0 | 0 | 1 | 0.99101 | -0.062535 | 0.4 | 1 | 1.1 | 0.9
25 | 1 | 0.0025903 | 0.0006492 | 0 | 0 | 1 | 0.99101 | -0.062539 | 0.4 | 1 | 1.1 | 0.9
27 | 1 | 0.0017357 | 0.00043501 | 0 | 0 | 1 | 0.99101 | -0.062572 | 0.4 | 1 | 1.1 | 0.9
28 | 1 | 0.0017063 | 0.00042765 | 0 | 0 | 1 | 0.991 | -0.062618 | 0.4 | 1 | 1.1 | 0.9
29 | 1 | 0.0075159 | 0.0018837 | 0 | 0 | 1 | 0.99085 | -0.063682 | 0.4 | 1 | 1.1 | 0.9

## generator_data
GEN_BUS | PG | QG | QMAX | QMIN | VG | MBASE | GEN_STATUS | PMAX | PMIN
2 | 0.12182 | 0.030727 | 10 | -10 | 1 | 100 | 1 | 10 | 0

## branch_data
F_BUS | T_BUS | BR_R | BR_X | BR_B | RATE_A | RATE_B | RATE_C | TAP | SHIFT | BR_STATUS | ANGMIN | ANGMAX | P_in | Q_in | P_out | Q_out
1 | 2 | 3.3863 | 1.3024 | 3.4174e-09 | 0 | 0 | 0 | 0 | 0 | 1 | -90 | 90 | -0.0069037 | -0.0017302 | 0.0069054 | 0.0017306
2 | 3 | 0.69415 | 0.26698 | 1.401e-09 | 0 | 0 | 0 | 0 | 0 | 1 | -90 | 90 | 0.10797 | 0.027257 | -0.10788 | -0.027224
3 | 9 | 0.90793 | 0.34921 | 9.1627e-10 | 0 | 0 | 0 | 0 | 0 | 1 | -90 | 90 | 0.10082 | 0.025453 | -0.10072 | -0.025415
9 | 15 | 0.96357 | 0.3706 | 9.7241e-10 | 0 | 0 | 0 | 0 | 0 | 1 | -90 | 90 | 0.098919 | 0.024964 | -0.098818 | -0.024925
15 | 16 | 1.1139 | 0.42843 | 1.1241e-09 | 0 | 0 | 0 | 0 | 0 | 1 | -90 | 90 | 0.094017 | 0.023722 | -0.093912 | -0.023682
4 | 5 | 0.8642 | 0.33239 | 8.7213e-10 | 0 | 0 | 0 | 0 | 0 | 1 | -90 | 90 | -0.045758 | -0.01148 | 0.045778 | 0.011488
4 | 6 | 1.6867 | 0.64873 | 1.7022e-09 | 0 | 0 | 0 | 0 | 0 | 1 | -90 | 90 | 0.033619 | 0.008438 | -0.033598 | -0.0084301
5 | 7 | 0.88869 | 0.3418 | 8.9685e-10 | 0 | 0 | 0 | 0 | 0 | 1 | -90 | 90 | -0.047531 | -0.011927 | 0.047553 | 0.011936
6 | 8 | 6.8331 | 2.6281 | 6.8958e-09 | 0 | 0 | 0 | 0 | 0 | 1 | -90 | 90 | 0.029933 | 0.0075117 | -0.029866 | -0.0074863
7 | 13 | 0.81589 | 0.3138 | 8.2338e-10 | 0 | 0 | 0 | 0 | 0 | 1 | -90 | 90 | -0.0497 | -0.012474 | 0.049722 | 0.012482
8 | 20 | 3.3348 | 1.2826 | 3.3654e-09 | 0 | 0 | 0 | 0 | 0 | 1 | -90 | 90 | 0.017659 | 0.0044271 | -0.017648 | -0.004423
13 | 11 | 2.0444 | 0.78631 | 2.0632e-09 | 0 | 0 | 0 | 0 | 0 | 1 | -90 | 90 | -0.051443 | -0.012914 | 0.051503 | 0.012936
20 | 21 | 3.2222 | 1.2393 | 3.2518e-09 | 0 | 0 | 0 | 0 | 0 | 1 | -90 | 90 | 0.0074013 | 0.0018549 | -0.0073993 | -0.0018545
11 | 10 | 2.3597 | 0.90758 | 2.3814e-09 | 0 | 0 | 0 | 0 | 0 | 1 | -90 | 90 | -0.055725 | -0.013994 | 0.055805 | 0.014025
16 | 17 | 2.095 | 0.80577 | 2.1142e-09 | 0 | 0 | 0 | 0 | 0 | 1 | -90 | 90 | 0.088875 | 0.02242 | -0.088698 | -0.022352
10 | 12 | 2.0935 | 0.80521 | 2.1128e-09 | 0 | 0 | 0 | 0 | 0 | 1 | -90 | 90 | -0.062191 | -0.015626 | 0.06228 | 0.015659
12 | 14 | 0.39551 | 0.15212 | 3.9914e-10 | 0 | 0 | 0 | 0 | 0 | 1 | -90 | 90 | -0.066948 | -0.016829 | 0.066967 | 0.016837
14 | 18 | 1.6887 | 0.64952 | 1.7042e-09 | 0 | 0 | 0 | 0 | 0 | 1 | -90 | 90 | -0.069557 | -0.017486 | 0.069646 | 0.01752
18 | 19 | 4.5812 | 1.762 | 4.6232e-09 | 0 | 0 | 0 | 0 | 0 | 1 | -90 | 90 | -0.069646 | -0.01752 | 0.069888 | 0.017612
19 | 26 | 4.2434 | 1.6321 | 4.2823e-09 | 0 | 0 | 0 | 0 | 0 | 1 | -90 | 90 | 0.018636 | 0.0046723 | -0.01862 | -0.0046666
19 | 17 | 2.06 | 0.7923 | 2.0789e-09 | 0 | 0 | 0 | 0 | 0 | 1 | -90 | 90 | -0.088523 | -0.022285 | 0.088698 | 0.022352
26 | 24 | 0.058715 | 0.022583 | 5.9254e-11 | 0 | 0 | 0 | 0 | 0 | 1 | -90 | 90 | 0.017037 | 0.0042699 | -0.017037 | -0.0042699
24 | 23 | 0.051598 | 0.019846 | 5.2072e-11 | 0 | 0 | 0 | 0 | 0 | 1 | -90 | 90 | 0.015107 | 0.0037863 | -0.015107 | -0.0037862
23 | 25 | 0.0042963 | 0.0016524 | 4.3357e-12 | 0 | 0 | 0 | 0 | 0 | 1 | -90 | 90 | 0.01355 | 0.0033958 | -0.01355 | -0.0033958
25 | 27 | 0.038355 | 0.014752 | 3.8707e-11 | 0 | 0 | 0 | 0 | 0 | 1 | -90 | 90 | 0.010959 | 0.0027466 | -0.010959 | -0.0027466
27 | 28 | 0.064045 | 0.024633 | 6.4633e-11 | 0 | 0 | 0 | 0 | 0 | 1 | -90 | 90 | 0.0092234 | 0.0023116 | -0.0092234 | -0.0023116
28 | 29 | 1.8099 | 0.69613 | 1.8265e-09 | 0 | 0 | 0 | 0 | 0 | 1 | -90 | 90 | 0.007517 | 0.0018839 | -0.0075159 | -0.0018837