## bus_data
BUS_I | BUS_TYPE | Pd | Qd | Gs | Bs | area | Vm | Va | baseKV | zone | Vmax | Vmin
1 | 1 | 0.0076811 | 0.0019251 | 0 | 0 | 1 | 0.99232 | -0.053421 | 0.4 | 1 | 1.1 | 0.9
2 | 1 | 0.0016934 | 0.0004244 | 0 | 0 | 1 | 0.99287 | -0.049604 | 0.4 | 1 | 1.1 | 0.9
3 | 1 | 0 | 0 | 0 | 0 | 1 | 0.99115 | -0.061616 | 0.4 | 1 | 1.1 | 0.9
4 | 1 | 0.0017955 | 0.00044999 | 0 | 0 | 1 | 0.99474 | -0.036534 | 0.4 | 1 | 1.1 | 0.9
5 | 1 | 0.003244 | 0.00081302 | 0 | 0 | 1 | 0.99045 | -0.06655 | 0.4 | 1 | 1.1 | 0.9
47 | 1 | 0.0007761 | 0.00019451 | 0 | 0 | 1 | 0.99481 | -0.036058 | 0.4 | 1 | 1.1 | 0.9
45 | 1 | 0.0023903 | 0.00059906 | 0 | 0 | 1 | 0.98883 | -0.077946 | 0.4 | 1 | 1.1 | 0.9
6 | 1 | 0 | 0 | 0 | 0 | 1 | 0.99827 | -0.012102 | 0.4 | 1 | 1.1 | 0.9
10 | 1 | 0.0036256 | 0.00090866 | 0 | 0 | 1 | 0.9984 | -0.011229 | 0.4 | 1 | 1.1 | 0.9
84 | 1 | 0.0021539 | 0.00053981 | 0 | 0 | 1 | 0.99823 | -0.012383 | 0.4 | 1 | 1.1 | 0.9
63 | 1 | 0.0012824 | 0.00032141 | 0 | 0 | 1 | 0.99487 | -0.035621 | 0.4 | 1 | 1.1 | 0.9
43 | 1 | 0 | 0 | 0 | 0 | 1 | 0.98763 | -0.086361 | 0.4 | 1 | 1.1 | 0.9
8 | 1 | 0.0022654 | 0.00056775 | 0 | 0 | 1 | 0.99865 | -0.0094913 | 0.4 | 1 | 1.1 | 0.9
85 | 1 | 0.0031865 | 0.00079861 | 0 | 0 | 1 | 0.9981 | -0.013303 | 0.4 | 1 | 1.1 | 0.9
7 | 1 | 0.0028732 | 0.0007201 | 0 | 0 | 1 | 0.99894 | -0.0074 | 0.4 | 1 | 1.1 | 0.9
9 | 1 | 0.0030574 | 0.00076626 | 0 | 0 | 1 | 0.99902 | -0.0068612 | 0.4 | 1 | 1.1 | 0.9
11 | 1 | 0.0020428 | 0.00051197 | 0 | 0 | 1 | 0.99934 | -0.0045971 | 0.4 | 1 | 1.1 | 0.9
17 | 1 | 0.0034742 | 0.00087071 | 0 | 0 | 1 | 0.9994 | -0.0042183 | 0.4 | 1 | 1.1 | 0.9
15 | 3 | 0.0018403 | 0.00046121 | 0 | 0 | 1 | 1 | 0 | 0.4 | 1 | 1.1 | 0.9
12 | 1 | 0.0027942 | 0.0007003 | 0 | 0 | 1 | 0.98686 | -0.091997 | 0.4 | 1 | 1.1 | 0.9
13 | 1 | 0.001189 | 0.00029798 | 0 | 0 | 1 | 0.98688 | -0.091826 | 0.4 | 1 | 1.1 | 0.9
14 | 1 | 0.0015239 | 0.00038192 | 0 | 0 | 1 | 0.98697 | -0.091212 | 0.4 | 1 | 1.1 | 0.9
21 | 1 | 0 | 0 | 0 | 0 | 1 | 0.9871 | -0.090324 | 0.4 | 1 | 1.1 | 0.9
41 | 1 | 0.0021341 | 0.00053486 | 0 | 0 | 1 | 0.98721 | -0.089507 | 0.4 | 1 | 1.1 | 0.9
20 | 1 | 0.0011763 | 0.00029481 | 0 | 0 | 1 | 0.98707 | -0.090518 | 0.4 | 1 | 1.1 | 0.9
16 | 1 | 0.0025024 | 0.00062717 | 0 | 0 | 1 | 0.99998 | -0.00015251 | 0.4 | 1 | 1.1 | 0.9
18 | 1 | 0.0018583 | 0.00046573 | 0 | 0 | 1 | 0.99859 | -0.0097858 | 0.4 | 1 | 1.1 | 0.9
48 | 1 | 0.0019723 | 0.0004943 | 0 | 0 | 1 | 0.99791 | -0.014467 | 0.4 | 1 | 1.1 | 0.9
49 | 1 | 0.0012992 | 0.00032561 | 0 | 0 | 1 | 0.99722 | -0.019251 | 0.4 | 1 | 1.1 | 0.9
19 | 1 | 0.00042396 | 0.00010625 | 0 | 0 | 1 | 0.98705 | -0.090627 | 0.4 | 1 | 1.1 | 0.9
58 | 1 | 0 | 0 | 0 | 0 | 1 | 0.98752 | -0.087302 | 0.4 | 1 | 1.1 | 0.9
22 | 1 | 0 | 0 | 0 | 0 | 1 | 0.98258 | -0.12234 | 0.4 | 1 | 1.1 | 0.9
23 | 1 | 0 | 0 | 0 | 0 | 1 | 0.98278 | -0.12089 | 0.4 | 1 | 1.1 | 0.9
24 | 1 | 0.0026026 | 0.00065228 | 0 | 0 | 1 | 0.98234 | -0.12406 | 0.4 | 1 | 1.1 | 0.9
86 | 1 | 0.0044439 | 0.0011137 | 0 | 0 | 1 | 0.98307 | -0.11884 | 0.4 | 1 | 1.1 | 0.9
90 | 1 | 0.0010304 | 0.00025824 | 0 | 0 | 1 | 0.98227 | -0.12455 | 0.4 | 1 | 1.1 | 0.9
30 | 1 | 0.0014683 | 0.000368 | 0 | 0 | 1 | 0.98313 | -0.11845 | 0.4 | 1 | 1.1 | 0.9
88 | 1 | 0.0018844 | 0.00047227 | 0 | 0 | 1 | 0.98216 | -0.12534 | 0.4 | 1 | 1.1 | 0.9
25 | 1 | 0.0038998 | 0.00097738 | 0 | 0 | 1 | 0.98383 | -0.11346 | 0.4 | 1 | 1.1 | 0.9
26 | 1 | 0.0013268 | 0.00033254 | 0 | 0 | 1 | 0.98366 | -0.11467 | 0.4 | 1 | 1.1 | 0.9
27 | 1 | 0.0040984 | 0.0010272 | 0 | 0 | 1 | 0.98402 | -0.11208 | 0.4 | 1 | 1.1 | 0.9
28 | 1 | 0.001347 | 0.00033759 | 0 | 0 | 1 | 0.98329 | -0.11725 | 0.4 | 1 | 1.1 | 0.9
29 | 1 | 0.0025306 | 0.00063422 | 0 | 0 | 1 | 0.98464 | -0.10767 | 0.4 | 1 | 1.1 | 0.9
50 | 1 | 0.0040706 | 0.0010202 | 0 | 0 | 1 | 0.98514 | -0.10415 | 0.4 | 1 | 1.1 | 0.9
51 | 1 | 0.0019 | 0.0004762 | 0 | 0 | 1 | 0.98599 | -0.098095 | 0.4 | 1 | 1.1 | 0.9
31 | 1 | 0.0038114 | 0.00095522 | 0 | 0 | 1 | 0.99214 | -0.054727 | 0.4 | 1 | 1.1 | 0.9
32 | 1 | 0.0015155 | 0.00037981 | 0 | 0 | 1 | 0.9905 | -0.066238 | 0.4 | 1 | 1.1 | 0.9
33 | 1 | 0.0021347 | 0.00053501 | 0 | 0 | 1 | 0.99342 | -0.045746 | 0.4 | 1 | 1.1 | 0.9
34 | 1 | 0 | 0 | 0 | 0 | 1 | 0.98985 | -0.070838 | 0.4 | 1 | 1.1 | 0.9
35 | 1 | 0 | 0 | 0 | 0 | 1 | 0.99596 | -0.028032 | 0.4 | 1 | 1.1 | 0.9
54 | 1 | 0.0018993 | 0.00047602 | 0 | 0 | 1 | 0.98915 | -0.075769 | 0.4 | 1 | 1.1 | 0.9
57 | 1 | 0.0010839 | 0.00027164 | 0 | 0 | 1 | 0.98918 | -0.07559 | 0.4 | 1 | 1.1 | 0.9
53 | 1 | 0.0016926 | 0.0004242 | 0 | 0 | 1 | 0.98766 | -0.086299 | 0.4 | 1 | 1.1 | 0.9
55 | 1 | 0.00095237 | 0.00023869 | 0 | 0 | 1 | 0.98886 | -0.077802 | 0.4 | 1 | 1.1 | 0.9
36 | 1 | 0.00058086 | 0.00014558 | 0 | 0 | 1 | 0.98525 | -0.10344 | 0.4 | 1 | 1.1 | 0.9
37 | 1 | 0.00072722 | 0.00018226 | 0 | 0 | 1 | 0.98521 | -0.10373 | 0.4 | 1 | 1.1 | 0.9
38 | 1 | 0.0035821 | 0.00089776 | 0 | 0 | 1 | 0.98533 | -0.1029 | 0.4 | 1 | 1.1 | 0.9
40 | 1 | 0 | 0 | 0 | 0 | 1 | 0.9856 | -0.10096 | 0.4 | 1 | 1.1 | 0.9
62 | 1 | 0.0021397 | 0.00053627 | 0 | 0 | 1 | 0.98577 | -0.099726 | 0.4 | 1 | 1.1 | 0.9
66 | 1 | 0.0022904 | 0.00057404 | 0 | 0 | 1 | 0.98592 | -0.098713 | 0.4 | 1 | 1.1 | 0.9
59 | 1 | 0.0023412 | 0.00058676 | 0 | 0 | 1 | 0.98747 | -0.087671 | 0.4 | 1 | 1.1 | 0.9
60 | 1 | 0.0020584 | 0.00051589 | 0 | 0 | 1 | 0.98659 | -0.093903 | 0.4 | 1 | 1.1 | 0.9
56 | 1 | 0.0026196 | 0.00065653 | 0 | 0 | 1 | 0.98843 | -0.080855 | 0.4 | 1 | 1.1 | 0.9
42 | 1 | 0.001798 | 0.00045061 | 0 | 0 | 1 | 0.98758 | -0.086705 | 0.4 | 1 | 1.1 | 0.9
46 | 1 | 0.0019229 | 0.00048193 | 0 | 0 | 1 | 0.98653 | -0.094149 | 0.4 | 1 | 1.1 | 0.9
78 | 1 | 0 | 0 | 0 | 0 | 1 | 0.9863 | -0.095752 | 0.4 | 1 | 1.1 | 0.9
77 | 1 | 0.001943 | 0.00048697 | 0 | 0 | 1 | 0.98538 | -0.10227 | 0.4 | 1 | 1.1 | 0.9
52 | 1 | 0.0040538 | 0.001016 | 0 | 0 | 1 | 0.98673 | -0.09286 | 0.4 | 1 | 1.1 | 0.9
64 | 1 | 0.0027235 | 0.00068256 | 0 | 0 | 1 | 0.98632 | -0.09581 | 0.4 | 1 | 1.1 | 0.9
65 | 1 | 0.0022826 | 0.00057206 | 0 | 0 | 1 | 0.98619 | -0.096783 | 0.4 | 1 | 1.1 | 0.9
67 | 1 | 0.0027959 | 0.00070072 | 0 | 0 | 1 | 0.98158 | -0.12926 | 0.4 | 1 | 1.1 | 0.9
68 | 1 | 0.0072802 | 0.0018246 | 0 | 0 | 1 | 0.98152 | -0.12966 | 0.4 | 1 | 1.1 | 0.9
69 | 1 | 0.0023351 | 0.00058524 | 0 | 0 | 1 | 0.98168 | -0.12856 | 0.4 | 1 | 1.1 | 0.9
70 | 1 | 0.0043193 | 0.0010825 | 0 | 0 | 1 | 0.98082 | -0.13467 | 0.4 | 1 | 1.1 | 0.9
71 | 1 | 0.0018063 | 0.0004527 | 0 | 0 | 1 | 0.98247 | -0.1229 | 0.4 | 1 | 1.1 | 0.9
72 | 1 | 0.0014282 | 0.00035794 | 0 | 0 | 1 | 0.98066 | -0.13583 | 0.4 | 1 | 1.1 | 0.9
75 | 1 | 0 | 0 | 0 | 0 | 1 | 0.98289 | -0.11992 | 0.4 | 1 | 1.1 | 0.9
73 | 1 | 0.0017824 | 0.0004467 | 0 | 0 | 1 | 0.98029 | -0.13848 | 0.4 | 1 | 1.1 | 0.9
76 | 1 | 0.0012625 | 0.00031642 | 0 | 0 | 1 | 0.98455 | -0.10817 | 0.4 | 1 | 1.1 | 0.9
74 | 1 | 0.0038713 | 0.00097023 | 0 | 0 | 1 | 0.98017 | -0.13934 | 0.4 | 1 | 1.1 | 0.9
79 | 1 | 0.0018432 | 0.00046196 | 0 | 0 | 1 | 0.98002 | -0.1404 | 0.4 | 1 | 1.1 | 0.9
82 | 1 | 0 | 0 | 0 | 0 | 1 | 0.97997 | -0.14078 | 0.4 | 1 | 1.1 | 0.9
83 | 1 | 0 | 0 | 0 | 0 | 1 | 0.97986 | -0.14157 | 0.4 | 1 | 1.1 | 0.9
80 | 1 | 0.0023297 | 0.00058387 | 0 | 0 | 1 | 0.97992 | -0.14111 | 0.4 | 1 | 1.1 | 0.9
91 | 1 | 0.0015883 | 0.00039807 | 0 | 0 | 1 | 0.97975 | -0.14233 | 0.4 | 1 | 1.1 | 0.9
92 | 1 | 0.0010542 | 0.00026422 | 0 | 0 | 1 | 0.97974 | -0.14237 | 0.4 | 1 | 1.1 | 0.9
87 | 1 | 0.0024951 | 0.00062534 | 0 | 0 | 1 | 0.98195 | -0.12681 | 0.4 | 1 | 1.1 | 0.9
89 | 1 | 0.0011613 | 0.00029104 | 0 | 0 | 1 | 0.98195 | -0.12687 | 0.4 | 1 | 1.1 | 0.9

## generator_data
GEN_BUS | PG | QG | QMAX | QMIN | VG | MBASE | GEN_STATUS | PMAX | PMIN
15 | 0.17438 | 0.043959 | 10 | -10 | 1 | 100 | 1 | 10 | 0

## branch_data
F_BUS | T_BUS | BR_R | BR_X | BR_B | RATE_A | RATE_B | RATE_C | TAP | SHIFT | BR_STATUS | ANGMIN | ANGMAX | P_in | Q_in | P_out | Q_out
1 | 2 | 0.92919 | 0.35738 | 9.3772e-10 | 0 | 0 | 0 | 0 | 0 | 1 | -90 | 90 | -0.053099 | -0.01336 | 0.053127 | 0.01337
1 | 3 | 2.3316 | 0.89677 | 2.353e-09 | 0 | 0 | 0 | 0 | 0 | 1 | -90 | 90 | 0.045418 | 0.011435 | -0.045366 | -0.011415
2 | 4 | 3.0905 | 1.1887 | 3.1188e-09 | 0 | 0 | 0 | 0 | 0 | 1 | -90 | 90 | -0.05482 | -0.013795 | 0.054921 | 0.013833
3 | 5 | 1.4012 | 0.53892 | 1.4141e-09 | 0 | 0 | 0 | 0 | 0 | 1 | -90 | 90 | 0.045366 | 0.011415 | -0.045334 | -0.011403
4 | 47 | 0.10926 | 0.042023 | 1.1026e-10 | 0 | 0 | 0 | 0 | 0 | 1 | -90 | 90 | -0.056716 | -0.014283 | 0.05672 | 0.014284
5 | 45 | 3.4793 | 1.3382 | 3.5113e-09 | 0 | 0 | 0 | 0 | 0 | 1 | -90 | 90 | 0.04209 | 0.01059 | -0.042024 | -0.010565
47 | 63 | 0.098819 | 0.038007 | 9.9726e-11 | 0 | 0 | 0 | 0 | 0 | 1 | -90 | 90 | -0.057496 | -0.014479 | 0.057499 | 0.01448
45 | 43 | 2.7176 | 1.0452 | 2.7425e-09 | 0 | 0 | 0 | 0 | 0 | 1 | -90 | 90 | 0.039633 | 0.0099655 | -0.039587 | -0.0099479
6 | 10 | 2.1204 | 0.81555 | 2.1399e-09 | 0 | 0 | 0 | 0 | 0 | 1 | -90 | 90 | -0.005341 | -0.0013382 | 0.0053416 | 0.0013382
6 | 84 | 0.68264 | 0.26255 | 6.889e-10 | 0 | 0 | 0 | 0 | 0 | 1 | -90 | 90 | 0.005341 | 0.0013382 | -0.0053408 | -0.0013382
10 | 8 | 2.5149 | 0.96728 | 2.538e-09 | 0 | 0 | 0 | 0 | 0 | 1 | -90 | 90 | -0.0089672 | -0.0022469 | 0.0089693 | 0.0022475
84 | 85 | 3.748 | 1.4415 | 3.7824e-09 | 0 | 0 | 0 | 0 | 0 | 1 | -90 | 90 | 0.0031869 | 0.00079839 | -0.0031865 | -0.00079861
63 | 35 | 1.6811 | 0.64658 | 1.6965e-09 | 0 | 0 | 0 | 0 | 0 | 1 | -90 | 90 | -0.058782 | -0.014802 | 0.058844 | 0.014826
43 | 46 | 2.6296 | 1.0114 | 2.6538e-09 | 0 | 0 | 0 | 0 | 0 | 1 | -90 | 90 | 0.037789 | 0.0094975 | -0.037748 | -0.0094821
43 | 42 | 2.4257 | 0.93297 | 2.448e-09 | 0 | 0 | 0 | 0 | 0 | 1 | -90 | 90 | 0.001798 | 0.00045041 | -0.001798 | -0.00045061
8 | 7 | 2.4179 | 0.92997 | 2.4401e-09 | 0 | 0 | 0 | 0 | 0 | 1 | -90 | 90 | -0.011235 | -0.0028152 | 0.011238 | 0.0028162
7 | 9 | 0.49628 | 0.19088 | 5.0083e-10 | 0 | 0 | 0 | 0 | 0 | 1 | -90 | 90 | -0.014111 | -0.0035363 | 0.014112 | 0.0035367
9 | 11 | 1.7146 | 0.65947 | 1.7304e-09 | 0 | 0 | 0 | 0 | 0 | 1 | -90 | 90 | -0.01717 | -0.0043029 | 0.017175 | 0.0043048
11 | 17 | 0.25648 | 0.098645 | 2.5883e-10 | 0 | 0 | 0 | 0 | 0 | 1 | -90 | 90 | -0.019218 | -0.0048168 | 0.019219 | 0.0048172
17 | 15 | 2.4201 | 0.93081 | 2.4423e-09 | 0 | 0 | 0 | 0 | 0 | 1 | -90 | 90 | -0.022693 | -0.0056879 | 0.022706 | 0.0056927
15 | 16 | 0.013426 | 0.0051639 | 2.7099e-11 | 0 | 0 | 0 | 0 | 0 | 1 | -90 | 90 | 0.14984 | 0.037805 | -0.14983 | -0.037803
12 | 13 | 0.77622 | 0.29855 | 7.8335e-10 | 0 | 0 | 0 | 0 | 0 | 1 | -90 | 90 | -0.0027942 | -0.0007003 | 0.0027943 | 0.00070025
13 | 14 | 1.9532 | 0.75121 | 1.9711e-09 | 0 | 0 | 0 | 0 | 0 | 1 | -90 | 90 | -0.0039833 | -0.00099823 | 0.0039836 | 0.00099817
14 | 21 | 2.0451 | 0.78657 | 2.0639e-09 | 0 | 0 | 0 | 0 | 0 | 1 | -90 | 90 | -0.0055075 | -0.0013801 | 0.0055082 | 0.0013802
21 | 41 | 1.4588 | 0.56107 | 1.4722e-09 | 0 | 0 | 0 | 0 | 0 | 1 | -90 | 90 | -0.0071085 | -0.0017808 | 0.0071093 | 0.0017809
21 | 20 | 1.5353 | 0.59051 | 1.5494e-09 | 0 | 0 | 0 | 0 | 0 | 1 | -90 | 90 | 0.0016003 | 0.00040061 | -0.0016003 | -0.00040075
41 | 58 | 3.026 | 1.1638 | 3.0538e-09 | 0 | 0 | 0 | 0 | 0 | 1 | -90 | 90 | -0.0092434 | -0.0023158 | 0.0092462 | 0.0023166
20 | 19 | 3.2391 | 1.2458 | 3.2688e-09 | 0 | 0 | 0 | 0 | 0 | 1 | -90 | 90 | 0.00042397 | 0.00010594 | -0.00042396 | -0.00010625
16 | 18 | 0.86142 | 0.33132 | 1.7386e-09 | 0 | 0 | 0 | 0 | 0 | 1 | -90 | 90 | 0.14733 | 0.037176 | -0.14713 | -0.0371
18 | 48 | 0.42311 | 0.16274 | 8.5399e-10 | 0 | 0 | 0 | 0 | 0 | 1 | -90 | 90 | 0.14528 | 0.036634 | -0.14518 | -0.036598
48 | 49 | 0.43792 | 0.16843 | 8.8388e-10 | 0 | 0 | 0 | 0 | 0 | 1 | -90 | 90 | 0.14321 | 0.036103 | -0.14311 | -0.036067
49 | 35 | 0.80952 | 0.31135 | 1.6339e-09 | 0 | 0 | 0 | 0 | 0 | 1 | -90 | 90 | 0.14181 | 0.035741 | -0.14164 | -0.035674
58 | 59 | 1.9981 | 0.76851 | 2.0165e-09 | 0 | 0 | 0 | 0 | 0 | 1 | -90 | 90 | 0.0023413 | 0.00058661 | -0.0023412 | -0.00058676
58 | 60 | 5.1061 | 1.9639 | 5.153e-09 | 0 | 0 | 0 | 0 | 0 | 1 | -90 | 90 | 0.016411 | 0.0041134 | -0.016396 | -0.0041082
58 | 56 | 2.9271 | 1.1258 | 2.954e-09 | 0 | 0 | 0 | 0 | 0 | 1 | -90 | 90 | -0.027998 | -0.0070166 | 0.028023 | 0.0070259
22 | 23 | 1.9834 | 0.76285 | 2.0016e-09 | 0 | 0 | 0 | 0 | 0 | 1 | -90 | 90 | -0.0091777 | -0.0022997 | 0.0091796 | 0.0023002
22 | 24 | 2.356 | 0.90615 | 2.3776e-09 | 0 | 0 | 0 | 0 | 0 | 1 | -90 | 90 | 0.0091777 | 0.0022997 | -0.0091756 | -0.0022991
23 | 86 | 2.8045 | 1.0787 | 2.8302e-09 | 0 | 0 | 0 | 0 | 0 | 1 | -90 | 90 | -0.0091796 | -0.0023002 | 0.0091822 | 0.0023009
24 | 90 | 0.94386 | 0.36302 | 9.5252e-10 | 0 | 0 | 0 | 0 | 0 | 1 | -90 | 90 | 0.0065729 | 0.0016468 | -0.0065725 | -0.0016467
86 | 30 | 0.36266 | 0.13948 | 3.6598e-10 | 0 | 0 | 0 | 0 | 0 | 1 | -90 | 90 | -0.013626 | -0.0034147 | 0.013627 | 0.0034149
90 | 88 | 1.786 | 0.68691 | 1.8024e-09 | 0 | 0 | 0 | 0 | 0 | 1 | -90 | 90 | 0.0055421 | 0.0013885 | -0.0055415 | -0.0013884
30 | 28 | 1.0044 | 0.38629 | 1.0136e-09 | 0 | 0 | 0 | 0 | 0 | 1 | -90 | 90 | -0.015095 | -0.0037829 | 0.015098 | 0.0037838
88 | 87 | 5.0384 | 1.9378 | 5.0846e-09 | 0 | 0 | 0 | 0 | 0 | 1 | -90 | 90 | 0.0036571 | 0.00091612 | -0.0036564 | -0.00091632
25 | 26 | 0.85567 | 0.3291 | 8.6352e-10 | 0 | 0 | 0 | 0 | 0 | 1 | -90 | 90 | 0.01778 | 0.004457 | -0.017777 | -0.004456
25 | 27 | 0.79935 | 0.30744 | 8.0668e-10 | 0 | 0 | 0 | 0 | 0 | 1 | -90 | 90 | -0.02168 | -0.0054344 | 0.021684 | 0.0054359
26 | 28 | 1.9779 | 0.76072 | 1.996e-09 | 0 | 0 | 0 | 0 | 0 | 1 | -90 | 90 | 0.016451 | 0.0041234 | -0.016445 | -0.0041214
27 | 29 | 2.1628 | 0.83183 | 2.1826e-09 | 0 | 0 | 0 | 0 | 0 | 1 | -90 | 90 | -0.025783 | -0.0064631 | 0.025798 | 0.0064689
29 | 50 | 1.5718 | 0.60453 | 1.5862e-09 | 0 | 0 | 0 | 0 | 0 | 1 | -90 | 90 | -0.028329 | -0.0071031 | 0.028343 | 0.0071083
50 | 51 | 2.3651 | 0.90967 | 2.3868e-09 | 0 | 0 | 0 | 0 | 0 | 1 | -90 | 90 | -0.032413 | -0.0081285 | 0.032441 | 0.0081387
51 | 52 | 1.9352 | 0.74431 | 1.953e-09 | 0 | 0 | 0 | 0 | 0 | 1 | -90 | 90 | -0.034341 | -0.0086149 | 0.034365 | 0.0086243
31 | 32 | 1.936 | 0.74463 | 1.9538e-09 | 0 | 0 | 0 | 0 | 0 | 1 | -90 | 90 | 0.076543 | 0.019241 | -0.076421 | -0.019195
31 | 33 | 1.4426 | 0.55483 | 1.4558e-09 | 0 | 0 | 0 | 0 | 0 | 1 | -90 | 90 | -0.080355 | -0.020197 | 0.080455 | 0.020235
32 | 34 | 0.78752 | 0.30289 | 7.9474e-10 | 0 | 0 | 0 | 0 | 0 | 1 | -90 | 90 | 0.074905 | 0.018815 | -0.074857 | -0.018796
33 | 35 | 2.7821 | 1.07 | 2.8076e-09 | 0 | 0 | 0 | 0 | 0 | 1 | -90 | 90 | -0.08259 | -0.02077 | 0.082794 | 0.020849
34 | 54 | 1.4998 | 0.57683 | 1.5135e-09 | 0 | 0 | 0 | 0 | 0 | 1 | -90 | 90 | 0.042134 | 0.010587 | -0.042105 | -0.010576
34 | 57 | 1.8556 | 0.71368 | 1.8726e-09 | 0 | 0 | 0 | 0 | 0 | 1 | -90 | 90 | 0.032723 | 0.0082094 | -0.032702 | -0.0082013
54 | 53 | 3.3476 | 1.2875 | 3.3783e-09 | 0 | 0 | 0 | 0 | 0 | 1 | -90 | 90 | 0.040206 | 0.0101 | -0.040147 | -0.010078
57 | 55 | 0.89265 | 0.34333 | 9.0084e-10 | 0 | 0 | 0 | 0 | 0 | 1 | -90 | 90 | 0.031618 | 0.0079297 | -0.031608 | -0.007926
53 | 52 | 2.1726 | 0.83563 | 2.1926e-09 | 0 | 0 | 0 | 0 | 0 | 1 | -90 | 90 | 0.038454 | 0.0096535 | -0.038419 | -0.0096403
55 | 56 | 1.2693 | 0.4882 | 1.281e-09 | 0 | 0 | 0 | 0 | 0 | 1 | -90 | 90 | 0.030656 | 0.0076873 | -0.030643 | -0.0076825
36 | 37 | 5.1775 | 1.9913 | 5.225e-09 | 0 | 0 | 0 | 0 | 0 | 1 | -90 | 90 | 0.00072724 | 0.00018176 | -0.00072721 | -0.00018226
36 | 38 | 5.1266 | 1.9718 | 5.1736e-09 | 0 | 0 | 0 | 0 | 0 | 1 | -90 | 90 | -0.0013081 | -0.00032734 | 0.0013082 | 0.00032687
38 | 40 | 5.0207 | 1.931 | 5.0668e-09 | 0 | 0 | 0 | 0 | 0 | 1 | -90 | 90 | -0.0048903 | -0.0012246 | 0.0048916 | 0.0012246
40 | 62 | 3.1824 | 1.224 | 3.2116e-09 | 0 | 0 | 0 | 0 | 0 | 1 | -90 | 90 | -0.0048916 | -0.0012246 | 0.0048924 | 0.0012247
62 | 66 | 1.8204 | 0.70016 | 1.8371e-09 | 0 | 0 | 0 | 0 | 0 | 1 | -90 | 90 | -0.0070321 | -0.0017609 | 0.0070331 | 0.0017611
66 | 65 | 2.6176 | 1.0068 | 2.6416e-09 | 0 | 0 | 0 | 0 | 0 | 1 | -90 | 90 | -0.0093236 | -0.0023352 | 0.0093261 | 0.0023359
60 | 64 | 1.6852 | 0.64814 | 1.7006e-09 | 0 | 0 | 0 | 0 | 0 | 1 | -90 | 90 | 0.014337 | 0.0035923 | -0.014334 | -0.003591
46 | 78 | 0.56967 | 0.2191 | 5.7489e-10 | 0 | 0 | 0 | 0 | 0 | 1 | -90 | 90 | 0.035825 | 0.0090001 | -0.035817 | -0.0089971
78 | 77 | 2.3136 | 0.88984 | 2.3348e-09 | 0 | 0 | 0 | 0 | 0 | 1 | -90 | 90 | 0.035817 | 0.0089971 | -0.035785 | -0.0089849
77 | 76 | 2.2112 | 0.85047 | 2.2315e-09 | 0 | 0 | 0 | 0 | 0 | 1 | -90 | 90 | 0.033842 | 0.0084979 | -0.033814 | -0.0084875
64 | 65 | 1.0612 | 0.40816 | 1.0709e-09 | 0 | 0 | 0 | 0 | 0 | 1 | -90 | 90 | 0.01161 | 0.0029084 | -0.011609 | -0.0029079
67 | 68 | 0.19511 | 0.075042 | 1.969e-10 | 0 | 0 | 0 | 0 | 0 | 1 | -90 | 90 | 0.025521 | 0.0063974 | -0.025519 | -0.0063968
67 | 69 | 0.31206 | 0.12002 | 3.1492e-10 | 0 | 0 | 0 | 0 | 0 | 1 | -90 | 90 | -0.028317 | -0.0070981 | 0.028319 | 0.0070991
68 | 70 | 3.4514 | 1.3275 | 3.4831e-09 | 0 | 0 | 0 | 0 | 0 | 1 | -90 | 90 | 0.018239 | 0.0045722 | -0.018226 | -0.0045677
69 | 71 | 2.3174 | 0.89131 | 2.3387e-09 | 0 | 0 | 0 | 0 | 0 | 1 | -90 | 90 | -0.030655 | -0.0076843 | 0.030679 | 0.0076934
70 | 72 | 1.041 | 0.40038 | 1.0505e-09 | 0 | 0 | 0 | 0 | 0 | 1 | -90 | 90 | 0.013907 | 0.0034852 | -0.013905 | -0.0034844
71 | 75 | 1.1573 | 0.44511 | 1.1679e-09 | 0 | 0 | 0 | 0 | 0 | 1 | -90 | 90 | -0.032485 | -0.0081461 | 0.032498 | 0.0081511
72 | 73 | 2.6554 | 1.0213 | 2.6798e-09 | 0 | 0 | 0 | 0 | 0 | 1 | -90 | 90 | 0.012477 | 0.0031265 | -0.012472 | -0.003125
75 | 76 | 4.5627 | 1.7549 | 4.6046e-09 | 0 | 0 | 0 | 0 | 0 | 1 | -90 | 90 | -0.032498 | -0.0081511 | 0.032551 | 0.008171
73 | 74 | 1.0066 | 0.38716 | 1.0159e-09 | 0 | 0 | 0 | 0 | 0 | 1 | -90 | 90 | 0.01069 | 0.0026783 | -0.010689 | -0.0026779
74 | 79 | 1.9475 | 0.74904 | 1.9654e-09 | 0 | 0 | 0 | 0 | 0 | 1 | -90 | 90 | 0.0068174 | 0.0017077 | -0.0068164 | -0.0017075
79 | 82 | 0.96404 | 0.37078 | 9.7289e-10 | 0 | 0 | 0 | 0 | 0 | 1 | -90 | 90 | 0.0049731 | 0.0012455 | -0.0049729 | -0.0012455
82 | 83 | 3.7379 | 1.4377 | 3.7722e-09 | 0 | 0 | 0 | 0 | 0 | 1 | -90 | 90 | 0.0026431 | 0.00066175 | -0.0026428 | -0.000662
82 | 80 | 1.7696 | 0.68063 | 1.7859e-09 | 0 | 0 | 0 | 0 | 0 | 1 | -90 | 90 | 0.0023298 | 0.00058374 | -0.0023297 | -0.00058387
83 | 91 | 3.5771 | 1.3758 | 3.61e-09 | 0 | 0 | 0 | 0 | 0 | 1 | -90 | 90 | 0.0026428 | 0.000662 | -0.0026425 | -0.00066224
91 | 92 | 0.50983 | 0.19609 | 5.145e-10 | 0 | 0 | 0 | 0 | 0 | 1 | -90 | 90 | 0.0010542 | 0.00026417 | -0.0010542 | -0.00026422
87 | 89 | 0.61905 | 0.2381 | 6.2473e-10 | 0 | 0 | 0 | 0 | 0 | 1 | -90 | 90 | 0.0011613 | 0.00029099 | -0.0011613 | -0.00029104