## bus_data
BUS_I | BUS_TYPE | Pd | Qd | Gs | Bs | area | Vm | Va | baseKV | zone | Vmax | Vmin
1 | 1 | 0.0027978 | 0.0007012 | 0 | 0 | 1 | 0.99125 | -0.060623 | 0.4 | 1 | 1.1 | 0.9
2 | 1 | 0.0056059 | 0.001405 | 0 | 0 | 1 | 0.99526 | -0.032706 | 0.4 | 1 | 1.1 | 0.9
3 | 1 | 0 | 0 | 0 | 0 | 1 | 0.99088 | -0.063186 | 0.4 | 1 | 1.1 | 0.9
31 | 1 | 0.0017996 | 0.00045102 | 0 | 0 | 1 | 0.98989 | -0.070135 | 0.4 | 1 | 1.1 | 0.9
4 | 1 | 0 | 0 | 0 | 0 | 1 | 0.99708 | -0.020086 | 0.4 | 1 | 1.1 | 0.9
5 | 1 | 0.0019061 | 0.00047771 | 0 | 0 | 1 | 0.98908 | -0.075738 | 0.4 | 1 | 1.1 | 0.9
32 | 1 | 0.0023868 | 0.00059819 | 0 | 0 | 1 | 0.98789 | -0.084153 | 0.4 | 1 | 1.1 | 0.9
33 | 1 | 0.0039072 | 0.00097924 | 0 | 0 | 1 | 0.98624 | -0.095779 | 0.4 | 1 | 1.1 | 0.9
14 | 3 | 0.0015036 | 0.00037683 | 0 | 0 | 1 | 1 | 0 | 0.4 | 1 | 1.1 | 0.9
15 | 1 | 0.0084102 | 0.0021078 | 0 | 0 | 1 | 0.99696 | -0.020937 | 0.4 | 1 | 1.1 | 0.9
12 | 1 | 0.0012723 | 0.00031886 | 0 | 0 | 1 | 0.98745 | -0.087205 | 0.4 | 1 | 1.1 | 0.9
39 | 1 | 0.0051443 | 0.0012893 | 0 | 0 | 1 | 0.9998 | -0.0013916 | 0.4 | 1 | 1.1 | 0.9
11 | 1 | 0.0084101 | 0.0021078 | 0 | 0 | 1 | 0.98696 | -0.090652 | 0.4 | 1 | 1.1 | 0.9
6 | 1 | 0.010537 | 0.0026409 | 0 | 0 | 1 | 0.98062 | -0.13547 | 0.4 | 1 | 1.1 | 0.9
7 | 1 | 0.0034391 | 0.00086191 | 0 | 0 | 1 | 0.98079 | -0.13423 | 0.4 | 1 | 1.1 | 0.9
8 | 1 | 0.004678 | 0.0011724 | 0 | 0 | 1 | 0.97996 | -0.14017 | 0.4 | 1 | 1.1 | 0.9
9 | 1 | 0 | 0 | 0 | 0 | 1 | 0.98277 | -0.1202 | 0.4 | 1 | 1.1 | 0.9
10 | 1 | 0.0046785 | 0.0011725 | 0 | 0 | 1 | 0.97984 | -0.14102 | 0.4 | 1 | 1.1 | 0.9
13 | 1 | 0 | 0 | 0 | 0 | 1 | 0.98564 | -0.099921 | 0.4 | 1 | 1.1 | 0.9
51 | 1 | 0.0034414 | 0.00086249 | 0 | 0 | 1 | 0.98249 | -0.12217 | 0.4 | 1 | 1.1 | 0.9
27 | 1 | 0 | 0 | 0 | 0 | 1 | 0.97853 | -0.15034 | 0.4 | 1 | 1.1 | 0.9
50 | 1 | 0.0034403 | 0.00086221 | 0 | 0 | 1 | 0.98228 | -0.12371 | 0.4 | 1 | 1.1 | 0.9
25 | 1 | 0 | 0 | 0 | 0 | 1 | 0.97719 | -0.15991 | 0.4 | 1 | 1.1 | 0.9
40 | 1 | 0.0047698 | 0.0011954 | 0 | 0 | 1 | 0.99979 | -0.001452 | 0.4 | 1 | 1.1 | 0.9
44 | 1 | 0.0022402 | 0.00056145 | 0 | 0 | 1 | 0.98285 | -0.11978 | 0.4 | 1 | 1.1 | 0.9
42 | 1 | 0 | 0 | 0 | 0 | 1 | 0.98242 | -0.12282 | 0.4 | 1 | 1.1 | 0.9
16 | 1 | 0.0012116 | 0.00030366 | 0 | 0 | 1 | 0.99917 | -0.0057933 | 0.4 | 1 | 1.1 | 0.9
17 | 1 | 0.0021647 | 0.00054253 | 0 | 0 | 1 | 0.99918 | -0.0057747 | 0.4 | 1 | 1.1 | 0.9
19 | 1 | 0.00098785 | 0.00024758 | 0 | 0 | 1 | 0.99922 | -0.0054799 | 0.4 | 1 | 1.1 | 0.9
18 | 1 | 0 | 0 | 0 | 0 | 1 | 0.97576 | -0.17014 | 0.4 | 1 | 1.1 | 0.9
20 | 1 | 0 | 0 | 0 | 0 | 1 | 0.97523 | -0.1739 | 0.4 | 1 | 1.1 | 0.9
21 | 1 | 0.0014738 | 0.00036936 | 0 | 0 | 1 | 0.97623 | -0.16673 | 0.4 | 1 | 1.1 | 0.9
28 | 1 | 0.00092648 | 0.0002322 | 0 | 0 | 1 | 0.9993 | -0.004912 | 0.4 | 1 | 1.1 | 0.9
46 | 1 | 0.0044277 | 0.0011097 | 0 | 0 | 1 | 0.97466 | -0.17796 | 0.4 | 1 | 1.1 | 0.9
22 | 1 | 0.0010083 | 0.00025271 | 0 | 0 | 1 | 0.97632 | -0.16607 | 0.4 | 1 | 1.1 | 0.9
29 | 1 | 0.0050838 | 0.0012741 | 0 | 0 | 1 | 0.99935 | -0.0045819 | 0.4 | 1 | 1.1 | 0.9
45 | 1 | 0.0027851 | 0.00069801 | 0 | 0 | 1 | 0.97393 | -0.18326 | 0.4 | 1 | 1.1 | 0.9
23 | 1 | 0.0054667 | 0.0013701 | 0 | 0 | 1 | 0.97669 | -0.16348 | 0.4 | 1 | 1.1 | 0.9
26 | 1 | 0.00094773 | 0.00023752 | 0 | 0 | 1 | 0.97705 | -0.16086 | 0.4 | 1 | 1.1 | 0.9
24 | 1 | 0.0021005 | 0.00052642 | 0 | 0 | 1 | 0.97711 | -0.16047 | 0.4 | 1 | 1.1 | 0.9
30 | 1 | 0.00098811 | 0.00024764 | 0 | 0 | 1 | 0.99965 | -0.0024775 | 0.4 | 1 | 1.1 | 0.9
41 | 1 | 0.0035844 | 0.00089833 | 0 | 0 | 1 | 0.98224 | -0.12409 | 0.4 | 1 | 1.1 | 0.9
35 | 1 | 0.0026606 | 0.0006668 | 0 | 0 | 1 | 0.97995 | -0.1404 | 0.4 | 1 | 1.1 | 0.9
36 | 1 | 0 | 0 | 0 | 0 | 1 | 0.97997 | -0.14028 | 0.4 | 1 | 1.1 | 0.9
37 | 1 | 0.0027708 | 0.00069443 | 0 | 0 | 1 | 0.97992 | -0.14064 | 0.4 | 1 | 1.1 | 0.9
38 | 1 | 0.0022354 | 0.00056024 | 0 | 0 | 1 | 0.98009 | -0.13945 | 0.4 | 1 | 1.1 | 0.9
54 | 1 | 0 | 0 | 0 | 0 | 1 | 0.98025 | -0.13832 | 0.4 | 1 | 1.1 | 0.9
52 | 1 | 0.00099704 | 0.00024988 | 0 | 0 | 1 | 0.98061 | -0.13571 | 0.4 | 1 | 1.1 | 0.9
43 | 1 | 0 | 0 | 0 | 0 | 1 | 0.98099 | -0.13301 | 0.4 | 1 | 1.1 | 0.9
58 | 1 | 0.0026823 | 0.00067225 | 0 | 0 | 1 | 0.98029 | -0.13796 | 0.4 | 1 | 1.1 | 0.9
53 | 1 | 0.0015373 | 0.00038528 | 0 | 0 | 1 | 0.98069 | -0.13511 | 0.4 | 1 | 1.1 | 0.9
56 | 1 | 0.01003 | 0.0025136 | 0 | 0 | 1 | 0.97862 | -0.14989 | 0.4 | 1 | 1.1 | 0.9
47 | 1 | 0.0030035 | 0.00075274 | 0 | 0 | 1 | 0.97347 | -0.18651 | 0.4 | 1 | 1.1 | 0.9
48 | 1 | 0.0033212 | 0.00083236 | 0 | 0 | 1 | 0.97332 | -0.18758 | 0.4 | 1 | 1.1 | 0.9
66 | 1 | 0.0037026 | 0.00092795 | 0 | 0 | 1 | 0.97163 | -0.19973 | 0.4 | 1 | 1.1 | 0.9
59 | 1 | 0.001832 | 0.00045915 | 0 | 0 | 1 | 0.9704 | -0.20861 | 0.4 | 1 | 1.1 | 0.9
60 | 1 | 0.0023528 | 0.00058968 | 0 | 0 | 1 | 0.97021 | -0.21 | 0.4 | 1 | 1.1 | 0.9
61 | 1 | 0 | 0 | 0 | 0 | 1 | 0.97067 | -0.20669 | 0.4 | 1 | 1.1 | 0.9
63 | 1 | 0.0030951 | 0.0007757 | 0 | 0 | 1 | 0.97153 | -0.20049 | 0.4 | 1 | 1.1 | 0.9
64 | 1 | 0.0016409 | 0.00041125 | 0 | 0 | 1 | 0.97034 | -0.20905 | 0.4 | 1 | 1.1 | 0.9
49 | 1 | 0.0016354 | 0.00040986 | 0 | 0 | 1 | 0.98221 | -0.12417 | 0.4 | 1 | 1.1 | 0.9
55 | 1 | 0.0029314 | 0.00073469 | 0 | 0 | 1 | 0.97832 | -0.15203 | 0.4 | 1 | 1.1 | 0.9
57 | 1 | 0.016661 | 0.0041757 | 0 | 0 | 1 | 0.97803 | -0.15411 | 0.4 | 1 | 1.1 | 0.9
62 | 1 | 0.0028027 | 0.00070243 | 0 | 0 | 1 | 0.9701 | -0.21079 | 0.4 | 1 | 1.1 | 0.9
69 | 1 | 0 | 0 | 0 | 0 | 1 | 0.97019 | -0.21014 | 0.4 | 1 | 1.1 | 0.9
70 | 1 | 0.00084022 | 0.00021058 | 0 | 0 | 1 | 0.97017 | -0.21032 | 0.4 | 1 | 1.1 | 0.9
67 | 1 | 0.00070446 | 0.00017655 | 0 | 0 | 1 | 0.97017 | -0.21031 | 0.4 | 1 | 1.1 | 0.9
68 | 1 | 0.00064562 | 0.00016181 | 0 | 0 | 1 | 0.97015 | -0.21042 | 0.4 | 1 | 1.1 | 0.9
71 | 1 | 0.0012652 | 0.00031709 | 0 | 0 | 1 | 0.97016 | -0.21036 | 0.4 | 1 | 1.1 | 0.9

## generator_data
GEN_BUS | PG | QG | QMAX | QMIN | VG | MBASE | GEN_STATUS | PMAX | PMIN
14 | 0.18595 | 0.046998 | 10 | -10 | 1 | 100 | 1 | 10 | 0

## branch_data
F_BUS | T_BUS | BR_R | BR_X | BR_B | RATE_A | RATE_B | RATE_C | TAP | SHIFT | BR_STATUS | ANGMIN | ANGMAX | P_in | Q_in | P_out | Q_out
1 | 2 | 2.454 | 0.94384 | 4.953e-09 | 0 | 0 | 0 | 0 | 0 | 1 | -90 | 90 | -0.14783 | -0.037268 | 0.14841 | 0.037491
1 | 3 | 0.37708 | 0.14503 | 7.6109e-10 | 0 | 0 | 0 | 0 | 0 | 1 | -90 | 90 | 0.088003 | 0.022199 | -0.087971 | -0.022187
1 | 31 | 2.1533 | 0.82818 | 2.173e-09 | 0 | 0 | 0 | 0 | 0 | 1 | -90 | 90 | 0.057025 | 0.014368 | -0.05695 | -0.014339
2 | 4 | 1.0746 | 0.4133 | 2.1689e-09 | 0 | 0 | 0 | 0 | 0 | 1 | -90 | 90 | -0.15401 | -0.038895 | 0.15429 | 0.039001
3 | 5 | 1.8433 | 0.70897 | 3.7205e-09 | 0 | 0 | 0 | 0 | 0 | 1 | -90 | 90 | 0.087971 | 0.022187 | -0.087817 | -0.022127
31 | 32 | 3.2671 | 1.2566 | 3.2971e-09 | 0 | 0 | 0 | 0 | 0 | 1 | -90 | 90 | 0.05515 | 0.013888 | -0.055042 | -0.013847
4 | 14 | 1.6283 | 0.62626 | 3.2864e-09 | 0 | 0 | 0 | 0 | 0 | 1 | -90 | 90 | -0.1627 | -0.041109 | 0.16316 | 0.041286
4 | 15 | 1.31 | 0.50385 | 1.322e-09 | 0 | 0 | 0 | 0 | 0 | 1 | -90 | 90 | 0.0084112 | 0.002108 | -0.0084102 | -0.0021078
5 | 12 | 1.7157 | 0.65987 | 3.4628e-09 | 0 | 0 | 0 | 0 | 0 | 1 | -90 | 90 | 0.08591 | 0.02165 | -0.085773 | -0.021597
32 | 33 | 2.823 | 1.0858 | 2.8489e-09 | 0 | 0 | 0 | 0 | 0 | 1 | -90 | 90 | 0.052655 | 0.013249 | -0.05257 | -0.013216
33 | 44 | 6.2666 | 2.4102 | 6.3241e-09 | 0 | 0 | 0 | 0 | 0 | 1 | -90 | 90 | 0.048663 | 0.012237 | -0.048501 | -0.012175
14 | 39 | 0.85155 | 0.32752 | 8.5937e-10 | 0 | 0 | 0 | 0 | 0 | 1 | -90 | 90 | 0.021286 | 0.0053353 | -0.021282 | -0.0053338
12 | 11 | 0.52248 | 0.20096 | 1.0546e-09 | 0 | 0 | 0 | 0 | 0 | 1 | -90 | 90 | 0.084501 | 0.021278 | -0.08446 | -0.021263
39 | 40 | 0.048725 | 0.01874 | 4.9172e-11 | 0 | 0 | 0 | 0 | 0 | 1 | -90 | 90 | 0.016138 | 0.0040445 | -0.016138 | -0.0040445
11 | 13 | 1.5591 | 0.59966 | 3.1468e-09 | 0 | 0 | 0 | 0 | 0 | 1 | -90 | 90 | 0.07605 | 0.019155 | -0.075951 | -0.019117
6 | 7 | 0.24652 | 0.094816 | 4.9757e-10 | 0 | 0 | 0 | 0 | 0 | 1 | -90 | 90 | -0.063635 | -0.015985 | 0.063646 | 0.015989
6 | 8 | 1.1116 | 0.42752 | 2.2435e-09 | 0 | 0 | 0 | 0 | 0 | 1 | -90 | 90 | 0.053098 | 0.013344 | -0.053063 | -0.013331
7 | 9 | 2.6355 | 1.0137 | 5.3194e-09 | 0 | 0 | 0 | 0 | 0 | 1 | -90 | 90 | -0.067085 | -0.016851 | 0.067216 | 0.016901
8 | 10 | 0.22267 | 0.085643 | 4.4943e-10 | 0 | 0 | 0 | 0 | 0 | 1 | -90 | 90 | 0.048385 | 0.012158 | -0.04838 | -0.012156
9 | 13 | 3.3972 | 1.3066 | 6.8567e-09 | 0 | 0 | 0 | 0 | 0 | 1 | -90 | 90 | -0.075737 | -0.019036 | 0.075951 | 0.019118
9 | 51 | 2.8972 | 1.1143 | 2.9237e-09 | 0 | 0 | 0 | 0 | 0 | 1 | -90 | 90 | 0.0085205 | 0.0021349 | -0.0085182 | -0.0021343
10 | 27 | 2.6777 | 1.0299 | 5.4045e-09 | 0 | 0 | 0 | 0 | 0 | 1 | -90 | 90 | 0.043701 | 0.010984 | -0.043645 | -0.010962
51 | 50 | 3.8077 | 1.4645 | 3.8426e-09 | 0 | 0 | 0 | 0 | 0 | 1 | -90 | 90 | 0.0050768 | 0.0012718 | -0.0050757 | -0.0012718
27 | 25 | 2.7419 | 1.0546 | 5.5341e-09 | 0 | 0 | 0 | 0 | 0 | 1 | -90 | 90 | 0.043645 | 0.010963 | -0.043587 | -0.010941
50 | 49 | 3.5479 | 1.3646 | 3.5804e-09 | 0 | 0 | 0 | 0 | 0 | 1 | -90 | 90 | 0.0016355 | 0.00040956 | -0.0016354 | -0.00040986
25 | 26 | 0.28501 | 0.10962 | 5.7524e-10 | 0 | 0 | 0 | 0 | 0 | 1 | -90 | 90 | 0.041486 | 0.010415 | -0.041481 | -0.010413
25 | 24 | 3.298 | 1.2685 | 3.3283e-09 | 0 | 0 | 0 | 0 | 0 | 1 | -90 | 90 | 0.0021006 | 0.00052617 | -0.0021004 | -0.00052642
40 | 30 | 1.1744 | 0.45168 | 1.1851e-09 | 0 | 0 | 0 | 0 | 0 | 1 | -90 | 90 | 0.011368 | 0.002849 | -0.011366 | -0.0028485
44 | 42 | 0.82837 | 0.3186 | 8.3597e-10 | 0 | 0 | 0 | 0 | 0 | 1 | -90 | 90 | 0.046261 | 0.011614 | -0.046241 | -0.011606
42 | 43 | 3.0094 | 1.1575 | 3.037e-09 | 0 | 0 | 0 | 0 | 0 | 1 | -90 | 90 | 0.042656 | 0.010708 | -0.042596 | -0.010685
42 | 41 | 4.4631 | 1.7166 | 4.504e-09 | 0 | 0 | 0 | 0 | 0 | 1 | -90 | 90 | 0.003585 | 0.00089814 | -0.0035844 | -0.00089834
16 | 17 | 0.19971 | 0.076813 | 2.0155e-10 | 0 | 0 | 0 | 0 | 0 | 1 | -90 | 90 | -0.0012116 | -0.00030366 | 0.0012116 | 0.00030365
17 | 19 | 1.1352 | 0.43661 | 1.1456e-09 | 0 | 0 | 0 | 0 | 0 | 1 | -90 | 90 | -0.0033764 | -0.00084618 | 0.0033765 | 0.00084611
19 | 28 | 1.6919 | 0.65074 | 1.7075e-09 | 0 | 0 | 0 | 0 | 0 | 1 | -90 | 90 | -0.0043643 | -0.0010937 | 0.0043647 | 0.0010937
18 | 20 | 1.4375 | 0.55287 | 2.9013e-09 | 0 | 0 | 0 | 0 | 0 | 1 | -90 | 90 | 0.032538 | 0.0081659 | -0.032521 | -0.0081596
18 | 21 | 1.3003 | 0.50013 | 2.6245e-09 | 0 | 0 | 0 | 0 | 0 | 1 | -90 | 90 | -0.032538 | -0.0081659 | 0.032554 | 0.0081715
20 | 46 | 1.5476 | 0.59522 | 3.1235e-09 | 0 | 0 | 0 | 0 | 0 | 1 | -90 | 90 | 0.032521 | 0.0081596 | -0.032503 | -0.0081529
21 | 22 | 0.24395 | 0.093829 | 4.9239e-10 | 0 | 0 | 0 | 0 | 0 | 1 | -90 | 90 | -0.034027 | -0.0085409 | 0.034031 | 0.0085421
28 | 29 | 0.81113 | 0.31197 | 8.1858e-10 | 0 | 0 | 0 | 0 | 0 | 1 | -90 | 90 | -0.0052912 | -0.0013259 | 0.0052914 | 0.0013259
46 | 45 | 2.3393 | 0.89971 | 4.7214e-09 | 0 | 0 | 0 | 0 | 0 | 1 | -90 | 90 | 0.028075 | 0.0070432 | -0.028055 | -0.0070357
22 | 23 | 0.91819 | 0.35315 | 1.8532e-09 | 0 | 0 | 0 | 0 | 0 | 1 | -90 | 90 | -0.035039 | -0.0087948 | 0.035051 | 0.0087994
29 | 30 | 2.6385 | 1.0148 | 2.6628e-09 | 0 | 0 | 0 | 0 | 0 | 1 | -90 | 90 | -0.010375 | -0.0026 | 0.010378 | 0.0026009
45 | 47 | 1.5894 | 0.61131 | 3.208e-09 | 0 | 0 | 0 | 0 | 0 | 1 | -90 | 90 | 0.02527 | 0.0063377 | -0.025258 | -0.0063337
23 | 26 | 0.80789 | 0.31073 | 1.6306e-09 | 0 | 0 | 0 | 0 | 0 | 1 | -90 | 90 | -0.040518 | -0.010169 | 0.040533 | 0.010175
35 | 36 | 0.57348 | 0.22057 | 5.7874e-10 | 0 | 0 | 0 | 0 | 0 | 1 | -90 | 90 | -0.0026606 | -0.00066681 | 0.0026606 | 0.00066677
36 | 37 | 1.6563 | 0.63705 | 1.6715e-09 | 0 | 0 | 0 | 0 | 0 | 1 | -90 | 90 | 0.0027709 | 0.00069432 | -0.0027708 | -0.00069443
36 | 38 | 1.8939 | 0.72841 | 1.9112e-09 | 0 | 0 | 0 | 0 | 0 | 1 | -90 | 90 | -0.0054315 | -0.0013611 | 0.0054321 | 0.0013611
38 | 54 | 1.8548 | 0.71337 | 1.8718e-09 | 0 | 0 | 0 | 0 | 0 | 1 | -90 | 90 | -0.0076675 | -0.0019214 | 0.0076687 | 0.0019217
54 | 52 | 4.2505 | 1.6348 | 4.2895e-09 | 0 | 0 | 0 | 0 | 0 | 1 | -90 | 90 | -0.0076687 | -0.0019217 | 0.0076715 | 0.0019223
52 | 53 | 0.87089 | 0.33496 | 8.7888e-10 | 0 | 0 | 0 | 0 | 0 | 1 | -90 | 90 | -0.0086685 | -0.0021722 | 0.0086692 | 0.0021724
43 | 58 | 1.9181 | 0.73775 | 1.9357e-09 | 0 | 0 | 0 | 0 | 0 | 1 | -90 | 90 | 0.032386 | 0.0081269 | -0.032364 | -0.0081185
43 | 53 | 2.578 | 0.99153 | 2.6016e-09 | 0 | 0 | 0 | 0 | 0 | 1 | -90 | 90 | 0.010209 | 0.0025586 | -0.010206 | -0.0025577
58 | 56 | 5.0347 | 1.9364 | 5.0809e-09 | 0 | 0 | 0 | 0 | 0 | 1 | -90 | 90 | 0.029682 | 0.0074463 | -0.029633 | -0.0074279
56 | 55 | 1.3578 | 0.52225 | 1.3703e-09 | 0 | 0 | 0 | 0 | 0 | 1 | -90 | 90 | 0.019603 | 0.0049142 | -0.019597 | -0.0049121
47 | 48 | 0.59842 | 0.23016 | 1.2078e-09 | 0 | 0 | 0 | 0 | 0 | 1 | -90 | 90 | 0.022255 | 0.0055809 | -0.022252 | -0.0055798
48 | 66 | 7.9177 | 3.0453 | 7.9903e-09 | 0 | 0 | 0 | 0 | 0 | 1 | -90 | 90 | 0.01893 | 0.0047474 | -0.018899 | -0.0047359
66 | 63 | 0.61053 | 0.23482 | 6.1613e-10 | 0 | 0 | 0 | 0 | 0 | 1 | -90 | 90 | 0.015196 | 0.003808 | -0.015195 | -0.0038074
59 | 60 | 3.2945 | 1.2671 | 3.3247e-09 | 0 | 0 | 0 | 0 | 0 | 1 | -90 | 90 | 0.0051567 | 0.001292 | -0.0051558 | -0.0012919
59 | 61 | 3.3736 | 1.2975 | 3.4045e-09 | 0 | 0 | 0 | 0 | 0 | 1 | -90 | 90 | -0.0069887 | -0.0017511 | 0.0069906 | 0.0017515
60 | 62 | 3.4831 | 1.3397 | 3.5151e-09 | 0 | 0 | 0 | 0 | 0 | 1 | -90 | 90 | 0.002803 | 0.00070223 | -0.0028027 | -0.00070244
61 | 63 | 6.2917 | 2.4199 | 6.3494e-09 | 0 | 0 | 0 | 0 | 0 | 1 | -90 | 90 | -0.012089 | -0.0030283 | 0.0121 | 0.0030317
61 | 64 | 5.6727 | 2.1818 | 5.7247e-09 | 0 | 0 | 0 | 0 | 0 | 1 | -90 | 90 | 0.0050986 | 0.0012768 | -0.0050969 | -0.0012767
64 | 69 | 3.8782 | 1.4916 | 3.9138e-09 | 0 | 0 | 0 | 0 | 0 | 1 | -90 | 90 | 0.0034561 | 0.00086545 | -0.0034555 | -0.00086562
55 | 57 | 1.5574 | 0.599 | 1.5717e-09 | 0 | 0 | 0 | 0 | 0 | 1 | -90 | 90 | 0.016666 | 0.0041774 | -0.016661 | -0.0041757
69 | 70 | 1.0479 | 0.40305 | 1.0575e-09 | 0 | 0 | 0 | 0 | 0 | 1 | -90 | 90 | 0.0021054 | 0.00052757 | -0.0021054 | -0.00052765
69 | 67 | 1.5555 | 0.59828 | 1.5698e-09 | 0 | 0 | 0 | 0 | 0 | 1 | -90 | 90 | 0.0013501 | 0.00033805 | -0.0013501 | -0.00033818
70 | 71 | 0.3403 | 0.13088 | 3.4342e-10 | 0 | 0 | 0 | 0 | 0 | 1 | -90 | 90 | 0.0012652 | 0.00031707 | -0.0012652 | -0.0003171
67 | 68 | 1.9595 | 0.75366 | 1.9775e-09 | 0 | 0 | 0 | 0 | 0 | 1 | -90 | 90 | 0.00064562 | 0.00016163 | -0.00064561 | -0.00016181