## bus_data
BUS_I | BUS_TYPE | Pd | Qd | Gs | Bs | area | Vm | Va | baseKV | zone | Vmax | Vmin
1 | 1 | 0.0019572 | 0.00049053 | 0 | 0 | 1 | 0.99604 | -0.027743 | 0.4 | 1 | 1.1 | 0.9
2 | 1 | 0.00080115 | 0.00020079 | 0 | 0 | 1 | 0.99611 | -0.027252 | 0.4 | 1 | 1.1 | 0.9
4 | 1 | 0.0008626 | 0.00021619 | 0 | 0 | 1 | 0.99616 | -0.026922 | 0.4 | 1 | 1.1 | 0.9
6 | 1 | 0.036565 | 0.0091642 | 0 | 0 | 1 | 0.99617 | -0.026841 | 0.4 | 1 | 1.1 | 0.9
13 | 1 | 0.02113 | 0.0052956 | 0 | 0 | 1 | 0.99705 | -0.020676 | 0.4 | 1 | 1.1 | 0.9
11 | 1 | 0.051371 | 0.012875 | 0 | 0 | 1 | 0.99365 | -0.044498 | 0.4 | 1 | 1.1 | 0.9
9 | 1 | 0 | 0 | 0 | 0 | 1 | 0.99691 | -0.021561 | 0.4 | 1 | 1.1 | 0.9
10 | 1 | 0.030103 | 0.0075445 | 0 | 0 | 1 | 0.99854 | -0.010239 | 0.4 | 1 | 1.1 | 0.9
7 | 1 | 0.030325 | 0.0076 | 0 | 0 | 1 | 0.99794 | -0.014388 | 0.4 | 1 | 1.1 | 0.9
8 | 3 | 0.037911 | 0.0095014 | 0 | 0 | 1 | 1 | 0 | 0.4 | 1 | 1.1 | 0.9

## generator_data
GEN_BUS | PG | QG | QMAX | QMIN | VG | MBASE | GEN_STATUS | PMAX | PMIN
8 | 0.21166 | 0.053129 | 10 | -10 | 1 | 100 | 1 | 10 | 0

## branch_data
F_BUS | T_BUS | BR_R | BR_X | BR_B | RATE_A | RATE_B | RATE_C | TAP | SHIFT | BR_STATUS | ANGMIN | ANGMAX | P_in | Q_in | P_out | Q_out
1 | 2 | 3.2369 | 1.245 | 3.2666e-09 | 0 | 0 | 0 | 0 | 0 | 1 | -90 | 90 | -0.0019572 | -0.00049053 | 0.0019574 | 0.00049025
2 | 4 | 1.5472 | 0.59509 | 1.5614e-09 | 0 | 0 | 0 | 0 | 0 | 1 | -90 | 90 | -0.0027585 | -0.00069104 | 0.0027586 | 0.00069093
4 | 6 | 0.28694 | 0.11036 | 2.8957e-10 | 0 | 0 | 0 | 0 | 0 | 1 | -90 | 90 | -0.0036212 | -0.00090712 | 0.0036213 | 0.00090711
6 | 13 | 1.9845 | 0.76327 | 2.0027e-09 | 0 | 0 | 0 | 0 | 0 | 1 | -90 | 90 | -0.040187 | -0.010071 | 0.040221 | 0.010084
13 | 10 | 2.2073 | 0.84896 | 2.2276e-09 | 0 | 0 | 0 | 0 | 0 | 1 | -90 | 90 | -0.061351 | -0.01538 | 0.061439 | 0.015414
11 | 9 | 5.7607 | 2.2157 | 5.8136e-09 | 0 | 0 | 0 | 0 | 0 | 1 | -90 | 90 | -0.051371 | -0.012875 | 0.051535 | 0.012937
9 | 7 | 1.8092 | 0.69585 | 1.8258e-09 | 0 | 0 | 0 | 0 | 0 | 1 | -90 | 90 | -0.051535 | -0.012937 | 0.051587 | 0.012957
10 | 8 | 1.4566 | 0.56023 | 1.47e-09 | 0 | 0 | 0 | 0 | 0 | 1 | -90 | 90 | -0.091542 | -0.022958 | 0.091672 | 0.023008
7 | 8 | 2.2892 | 0.88045 | 2.3102e-09 | 0 | 0 | 0 | 0 | 0 | 1 | -90 | 90 | -0.081911 | -0.020557 | 0.082075 | 0.02062