## bus_data
BUS_I | BUS_TYPE | Pd | Qd | Gs | Bs | area | Vm | Va | baseKV | zone | Vmax | Vmin
1 | 1 | 0.0063337 | 0.0015874 | 0 | 0 | 1 | 0.99276 | -0.05079 | 0.4 | 1 | 1.1 | 0.9
2 | 1 | 0.0040465 | 0.0010142 | 0 | 0 | 1 | 0.99264 | -0.051624 | 0.4 | 1 | 1.1 | 0.9
3 | 1 | 0.0084295 | 0.0021126 | 0 | 0 | 1 | 0.99324 | -0.047389 | 0.4 | 1 | 1.1 | 0.9
5 | 1 | 0.003542 | 0.0008877 | 0 | 0 | 1 | 0.99485 | -0.036034 | 0.4 | 1 | 1.1 | 0.9
7 | 1 | 0.0012304 | 0.00030836 | 0 | 0 | 1 | 0.99483 | -0.036205 | 0.4 | 1 | 1.1 | 0.9
8 | 1 | 0.0059652 | 0.001495 | 0 | 0 | 1 | 0.99545 | -0.031819 | 0.4 | 1 | 1.1 | 0.9
50 | 1 | 0.00064844 | 0.00016251 | 0 | 0 | 1 | 0.99481 | -0.036329 | 0.4 | 1 | 1.1 | 0.9
16 | 1 | 0 | 0 | 0 | 0 | 1 | 0.99605 | -0.027649 | 0.4 | 1 | 1.1 | 0.9
51 | 1 | 0.00045632 | 0.00011436 | 0 | 0 | 1 | 0.9948 | -0.036394 | 0.4 | 1 | 1.1 | 0.9
18 | 1 | 0 | 0 | 0 | 0 | 1 | 0.99674 | -0.022797 | 0.4 | 1 | 1.1 | 0.9
14 | 1 | 0.0029853 | 0.00074819 | 0 | 0 | 1 | 0.99567 | -0.030336 | 0.4 | 1 | 1.1 | 0.9
9 | 1 | 0.0010242 | 0.00025668 | 0 | 0 | 1 | 0.99572 | -0.029957 | 0.4 | 1 | 1.1 | 0.9
10 | 1 | 0.0014933 | 0.00037427 | 0 | 0 | 1 | 0.99573 | -0.0299 | 0.4 | 1 | 1.1 | 0.9
11 | 1 | 0.0012712 | 0.00031859 | 0 | 0 | 1 | 0.9957 | -0.030125 | 0.4 | 1 | 1.1 | 0.9
12 | 1 | 0.001474 | 0.00036941 | 0 | 0 | 1 | 0.99584 | -0.0291 | 0.4 | 1 | 1.1 | 0.9
28 | 1 | 0 | 0 | 0 | 0 | 1 | 0.99603 | -0.027778 | 0.4 | 1 | 1.1 | 0.9
29 | 1 | 0.0020441 | 0.0005123 | 0 | 0 | 1 | 0.99544 | -0.0319 | 0.4 | 1 | 1.1 | 0.9
15 | 1 | 0.0022405 | 0.00056151 | 0 | 0 | 1 | 0.99559 | -0.030849 | 0.4 | 1 | 1.1 | 0.9
17 | 1 | 0.0015332 | 0.00038426 | 0 | 0 | 1 | 0.99551 | -0.031411 | 0.4 | 1 | 1.1 | 0.9
19 | 1 | 0.00051024 | 0.00012788 | 0 | 0 | 1 | 0.99548 | -0.03167 | 0.4 | 1 | 1.1 | 0.9
30 | 1 | 0.0024271 | 0.0006083 | 0 | 0 | 1 | 0.99925 | -0.0052004 | 0.4 | 1 | 1.1 | 0.9
39 | 1 | 0.00037486 | 9.395e-05 | 0 | 0 | 1 | 0.99543 | -0.032029 | 0.4 | 1 | 1.1 | 0.9
31 | 3 | 0.0020059 | 0.00050272 | 0 | 0 | 1 | 1 | 0 | 0.4 | 1 | 1.1 | 0.9
38 | 1 | 0.00079478 | 0.00019919 | 0 | 0 | 1 | 0.99541 | -0.032153 | 0.4 | 1 | 1.1 | 0.9
20 | 1 | 0.0058719 | 0.0014716 | 0 | 0 | 1 | 0.99299 | -0.049008 | 0.4 | 1 | 1.1 | 0.9
22 | 1 | 0 | 0 | 0 | 0 | 1 | 0.99319 | -0.047596 | 0.4 | 1 | 1.1 | 0.9
24 | 1 | 0.0021203 | 0.0005314 | 0 | 0 | 1 | 0.99478 | -0.036423 | 0.4 | 1 | 1.1 | 0.9
25 | 1 | 0.0073703 | 0.0018472 | 0 | 0 | 1 | 0.99181 | -0.05728 | 0.4 | 1 | 1.1 | 0.9
23 | 1 | 0.001109 | 0.00027794 | 0 | 0 | 1 | 0.99376 | -0.043774 | 0.4 | 1 | 1.1 | 0.9
44 | 1 | 0.0035986 | 0.00090189 | 0 | 0 | 1 | 0.99382 | -0.043353 | 0.4 | 1 | 1.1 | 0.9
26 | 1 | 0.0047045 | 0.0011791 | 0 | 0 | 1 | 0.99519 | -0.033584 | 0.4 | 1 | 1.1 | 0.9
59 | 1 | 0.014523 | 0.0036398 | 0 | 0 | 1 | 0.98986 | -0.071073 | 0.4 | 1 | 1.1 | 0.9
45 | 1 | 0.00082934 | 0.00020785 | 0 | 0 | 1 | 0.99407 | -0.04155 | 0.4 | 1 | 1.1 | 0.9
27 | 1 | 0.0022541 | 0.00056493 | 0 | 0 | 1 | 0.9954 | -0.032064 | 0.4 | 1 | 1.1 | 0.9
52 | 1 | 0.011393 | 0.0028553 | 0 | 0 | 1 | 0.9881 | -0.083486 | 0.4 | 1 | 1.1 | 0.9
53 | 1 | 0 | 0 | 0 | 0 | 1 | 0.98839 | -0.081443 | 0.4 | 1 | 1.1 | 0.9
54 | 1 | 0.010654 | 0.0026703 | 0 | 0 | 1 | 0.98833 | -0.08187 | 0.4 | 1 | 1.1 | 0.9
55 | 1 | 0 | 0 | 0 | 0 | 1 | 0.98946 | -0.073912 | 0.4 | 1 | 1.1 | 0.9
57 | 1 | 0 | 0 | 0 | 0 | 1 | 0.98831 | -0.082046 | 0.4 | 1 | 1.1 | 0.9
56 | 1 | 0.00050762 | 0.00012722 | 0 | 0 | 1 | 0.98823 | -0.082597 | 0.4 | 1 | 1.1 | 0.9
40 | 1 | 0.0036924 | 0.00092541 | 0 | 0 | 1 | 0.99665 | -0.023319 | 0.4 | 1 | 1.1 | 0.9
34 | 1 | 0.0021762 | 0.00054541 | 0 | 0 | 1 | 0.99705 | -0.02055 | 0.4 | 1 | 1.1 | 0.9
41 | 1 | 0.0038143 | 0.00095596 | 0 | 0 | 1 | 0.99486 | -0.036041 | 0.4 | 1 | 1.1 | 0.9
42 | 1 | 0.0023573 | 0.00059078 | 0 | 0 | 1 | 0.99482 | -0.036272 | 0.4 | 1 | 1.1 | 0.9
32 | 1 | 0.0014989 | 0.00037566 | 0 | 0 | 1 | 0.99764 | -0.016442 | 0.4 | 1 | 1.1 | 0.9
33 | 1 | 0.0051497 | 0.0012906 | 0 | 0 | 1 | 0.99731 | -0.018764 | 0.4 | 1 | 1.1 | 0.9
35 | 1 | 0.0003028 | 7.5889e-05 | 0 | 0 | 1 | 0.9954 | -0.032226 | 0.4 | 1 | 1.1 | 0.9
36 | 1 | 0.00032472 | 8.1381e-05 | 0 | 0 | 1 | 0.9954 | -0.03221 | 0.4 | 1 | 1.1 | 0.9
49 | 1 | 0.0028244 | 0.00070787 | 0 | 0 | 1 | 0.99468 | -0.037266 | 0.4 | 1 | 1.1 | 0.9
48 | 1 | 0.001382 | 0.00034636 | 0 | 0 | 1 | 0.99454 | -0.038301 | 0.4 | 1 | 1.1 | 0.9
47 | 1 | 0.0023525 | 0.00058959 | 0 | 0 | 1 | 0.99428 | -0.040132 | 0.4 | 1 | 1.1 | 0.9
46 | 1 | 0 | 0 | 0 | 0 | 1 | 0.99434 | -0.039661 | 0.4 | 1 | 1.1 | 0.9
58 | 1 | 0.00080025 | 0.00020056 | 0 | 0 | 1 | 0.98822 | -0.082689 | 0.4 | 1 | 1.1 | 0.9

## generator_data
GEN_BUS | PG | QG | QMAX | QMIN | VG | MBASE | GEN_STATUS | PMAX | PMIN
31 | 0.14339 | 0.036052 | 10 | -10 | 1 | 100 | 1 | 10 | 0

## branch_data
F_BUS | T_BUS | BR_R | BR_X | BR_B | RATE_A | RATE_B | RATE_C | TAP | SHIFT | BR_STATUS | ANGMIN | ANGMAX | P_in | Q_in | P_out | Q_out
1 | 2 | 2.646 | 1.0177 | 2.6703e-09 | 0 | 0 | 0 | 0 | 0 | 1 | -90 | 90 | 0.004047 | 0.0010141 | -0.0040465 | -0.0010142
1 | 3 | 4.2061 | 1.6177 | 4.2447e-09 | 0 | 0 | 0 | 0 | 0 | 1 | -90 | 90 | -0.010381 | -0.0026014 | 0.010386 | 0.0026029
3 | 5 | 7.7671 | 2.9874 | 7.8384e-09 | 0 | 0 | 0 | 0 | 0 | 1 | -90 | 90 | -0.018815 | -0.0047155 | 0.018845 | 0.0047262
5 | 7 | 0.94715 | 0.36429 | 9.5584e-10 | 0 | 0 | 0 | 0 | 0 | 1 | -90 | 90 | 0.0023352 | 0.00058485 | -0.0023352 | -0.00058493
5 | 8 | 2.2008 | 0.84646 | 2.221e-09 | 0 | 0 | 0 | 0 | 0 | 1 | -90 | 90 | -0.024722 | -0.0061987 | 0.024736 | 0.006204
7 | 50 | 1.4395 | 0.55364 | 1.4527e-09 | 0 | 0 | 0 | 0 | 0 | 1 | -90 | 90 | 0.0011048 | 0.00027656 | -0.0011048 | -0.0002767
8 | 16 | 1.7563 | 0.67549 | 1.7724e-09 | 0 | 0 | 0 | 0 | 0 | 1 | -90 | 90 | -0.030702 | -0.0076991 | 0.030719 | 0.0077057
50 | 51 | 1.8293 | 0.70357 | 1.8461e-09 | 0 | 0 | 0 | 0 | 0 | 1 | -90 | 90 | 0.00045633 | 0.00011418 | -0.00045632 | -0.00011436
16 | 18 | 1.5786 | 0.60715 | 1.5931e-09 | 0 | 0 | 0 | 0 | 0 | 1 | -90 | 90 | -0.03979 | -0.0099783 | 0.039817 | 0.0099884
16 | 14 | 3.8246 | 1.471 | 3.8597e-09 | 0 | 0 | 0 | 0 | 0 | 1 | -90 | 90 | 0.0090707 | 0.0022725 | -0.0090673 | -0.0022716
18 | 30 | 3.4933 | 1.3436 | 3.5254e-09 | 0 | 0 | 0 | 0 | 0 | 1 | -90 | 90 | -0.06544 | -0.016413 | 0.0656 | 0.016474
18 | 28 | 2.5158 | 0.9676 | 2.5388e-09 | 0 | 0 | 0 | 0 | 0 | 1 | -90 | 90 | 0.025623 | 0.0064246 | -0.025605 | -0.006418
14 | 15 | 1.0882 | 0.41853 | 1.0982e-09 | 0 | 0 | 0 | 0 | 0 | 1 | -90 | 90 | 0.006082 | 0.0015234 | -0.0060816 | -0.0015234
9 | 10 | 0.31806 | 0.12233 | 3.2098e-10 | 0 | 0 | 0 | 0 | 0 | 1 | -90 | 90 | -0.0022954 | -0.00057511 | 0.0022954 | 0.00057508
9 | 11 | 1.7113 | 0.65818 | 1.727e-09 | 0 | 0 | 0 | 0 | 0 | 1 | -90 | 90 | 0.0012712 | 0.00031843 | -0.0012712 | -0.00031859
10 | 12 | 2.7278 | 1.0491 | 2.7528e-09 | 0 | 0 | 0 | 0 | 0 | 1 | -90 | 90 | -0.0037887 | -0.00094935 | 0.0037892 | 0.00094924
12 | 28 | 3.2428 | 1.2472 | 3.2725e-09 | 0 | 0 | 0 | 0 | 0 | 1 | -90 | 90 | -0.0052631 | -0.0013186 | 0.0052641 | 0.0013187
28 | 29 | 2.6185 | 1.0071 | 2.6425e-09 | 0 | 0 | 0 | 0 | 0 | 1 | -90 | 90 | 0.020341 | 0.0050993 | -0.02033 | -0.0050951
29 | 41 | 2.9216 | 1.1237 | 2.9485e-09 | 0 | 0 | 0 | 0 | 0 | 1 | -90 | 90 | 0.018286 | 0.0045828 | -0.018275 | -0.0045791
15 | 17 | 1.8884 | 0.72631 | 1.9057e-09 | 0 | 0 | 0 | 0 | 0 | 1 | -90 | 90 | 0.0038411 | 0.00096185 | -0.0038408 | -0.00096193
17 | 19 | 1.446 | 0.55615 | 1.4592e-09 | 0 | 0 | 0 | 0 | 0 | 1 | -90 | 90 | 0.0023076 | 0.00057767 | -0.0023075 | -0.00057778
19 | 39 | 2.5712 | 0.98893 | 2.5948e-09 | 0 | 0 | 0 | 0 | 0 | 1 | -90 | 90 | 0.0017973 | 0.0004499 | -0.0017972 | -0.00045013
30 | 31 | 0.99866 | 0.3841 | 1.0078e-09 | 0 | 0 | 0 | 0 | 0 | 1 | -90 | 90 | -0.068027 | -0.017082 | 0.068076 | 0.017101
39 | 38 | 1.1216 | 0.4314 | 1.1319e-09 | 0 | 0 | 0 | 0 | 0 | 1 | -90 | 90 | 0.0014223 | 0.00035618 | -0.0014223 | -0.00035628
31 | 32 | 2.9372 | 1.1297 | 2.9641e-09 | 0 | 0 | 0 | 0 | 0 | 1 | -90 | 90 | 0.073308 | 0.018448 | -0.07314 | -0.018384
38 | 36 | 1.1782 | 0.45316 | 1.189e-09 | 0 | 0 | 0 | 0 | 0 | 1 | -90 | 90 | 0.00062752 | 0.00015709 | -0.00062752 | -0.0001572
20 | 22 | 3.0885 | 1.1879 | 3.1169e-09 | 0 | 0 | 0 | 0 | 0 | 1 | -90 | 90 | -0.0058719 | -0.0014716 | 0.005873 | 0.0014718
22 | 24 | 2.8117 | 1.0814 | 2.8375e-09 | 0 | 0 | 0 | 0 | 0 | 1 | -90 | 90 | -0.051293 | -0.012876 | 0.051373 | 0.012906
22 | 25 | 2.7451 | 1.0558 | 2.7703e-09 | 0 | 0 | 0 | 0 | 0 | 1 | -90 | 90 | 0.04542 | 0.011404 | -0.045359 | -0.011381
24 | 26 | 0.68717 | 0.2643 | 6.9348e-10 | 0 | 0 | 0 | 0 | 0 | 1 | -90 | 90 | -0.053493 | -0.013437 | 0.053514 | 0.013445
25 | 59 | 4.6549 | 1.7904 | 4.6977e-09 | 0 | 0 | 0 | 0 | 0 | 1 | -90 | 90 | 0.037989 | 0.0095335 | -0.037916 | -0.009506
23 | 44 | 4.8812 | 1.8774 | 4.926e-09 | 0 | 0 | 0 | 0 | 0 | 1 | -90 | 90 | -0.001109 | -0.00027794 | 0.0011091 | 0.00027748
44 | 45 | 4.9219 | 1.8931 | 4.9671e-09 | 0 | 0 | 0 | 0 | 0 | 1 | -90 | 90 | -0.0047076 | -0.0011794 | 0.0047088 | 0.0011793
26 | 27 | 0.33846 | 0.13018 | 3.4156e-10 | 0 | 0 | 0 | 0 | 0 | 1 | -90 | 90 | -0.058218 | -0.014624 | 0.058231 | 0.014629
59 | 55 | 1.5497 | 0.59605 | 1.564e-09 | 0 | 0 | 0 | 0 | 0 | 1 | -90 | 90 | 0.023393 | 0.0058662 | -0.023384 | -0.0058628
45 | 46 | 4.3847 | 1.6864 | 4.4249e-09 | 0 | 0 | 0 | 0 | 0 | 1 | -90 | 90 | -0.0055381 | -0.0013872 | 0.0055396 | 0.0013873
27 | 40 | 1.8764 | 0.72171 | 1.8937e-09 | 0 | 0 | 0 | 0 | 0 | 1 | -90 | 90 | -0.060485 | -0.015194 | 0.060559 | 0.015222
52 | 53 | 2.2808 | 0.87722 | 2.3017e-09 | 0 | 0 | 0 | 0 | 0 | 1 | -90 | 90 | -0.011393 | -0.0028553 | 0.011396 | 0.0028563
53 | 54 | 0.45419 | 0.17469 | 4.5836e-10 | 0 | 0 | 0 | 0 | 0 | 1 | -90 | 90 | 0.011963 | 0.0029975 | -0.011962 | -0.0029973
53 | 55 | 4.106 | 1.5793 | 4.1437e-09 | 0 | 0 | 0 | 0 | 0 | 1 | -90 | 90 | -0.023359 | -0.0058538 | 0.023384 | 0.0058628
54 | 57 | 1.7046 | 0.65562 | 1.7203e-09 | 0 | 0 | 0 | 0 | 0 | 1 | -90 | 90 | 0.001308 | 0.000327 | -0.001308 | -0.00032716
57 | 56 | 5.3495 | 2.0575 | 5.3986e-09 | 0 | 0 | 0 | 0 | 0 | 1 | -90 | 90 | 0.001308 | 0.00032716 | -0.0013079 | -0.00032765
56 | 58 | 1.4489 | 0.55728 | 1.4622e-09 | 0 | 0 | 0 | 0 | 0 | 1 | -90 | 90 | 0.00080026 | 0.00020042 | -0.00080025 | -0.00020056
40 | 34 | 0.56063 | 0.21563 | 5.6578e-10 | 0 | 0 | 0 | 0 | 0 | 1 | -90 | 90 | -0.064251 | -0.016148 | 0.064276 | 0.016157
34 | 33 | 0.35014 | 0.13467 | 3.5335e-10 | 0 | 0 | 0 | 0 | 0 | 1 | -90 | 90 | -0.066452 | -0.016703 | 0.066469 | 0.016709
41 | 42 | 0.20608 | 0.079261 | 2.0797e-10 | 0 | 0 | 0 | 0 | 0 | 1 | -90 | 90 | 0.014461 | 0.0036231 | -0.01446 | -0.003623
42 | 49 | 1.0577 | 0.4068 | 1.0674e-09 | 0 | 0 | 0 | 0 | 0 | 1 | -90 | 90 | 0.012103 | 0.0030322 | -0.012101 | -0.0030316
32 | 33 | 0.42236 | 0.16245 | 4.2623e-10 | 0 | 0 | 0 | 0 | 0 | 1 | -90 | 90 | 0.071641 | 0.018008 | -0.071618 | -0.018
35 | 36 | 0.67479 | 0.25954 | 6.8099e-10 | 0 | 0 | 0 | 0 | 0 | 1 | -90 | 90 | -0.0003028 | -7.5889e-05 | 0.0003028 | 7.5821e-05
49 | 48 | 1.4363 | 0.55241 | 1.4495e-09 | 0 | 0 | 0 | 0 | 0 | 1 | -90 | 90 | 0.009277 | 0.0023238 | -0.0092757 | -0.0023234
48 | 46 | 2.2171 | 0.85274 | 2.2375e-09 | 0 | 0 | 0 | 0 | 0 | 1 | -90 | 90 | 0.0078937 | 0.001977 | -0.0078922 | -0.0019767
47 | 46 | 2.5736 | 0.98984 | 2.5972e-09 | 0 | 0 | 0 | 0 | 0 | 1 | -90 | 90 | -0.0023525 | -0.00058959 | 0.0023526 | 0.00058939