## bus_data
BUS_I | BUS_TYPE | Pd | Qd | Gs | Bs | area | Vm | Va | baseKV | zone | Vmax | Vmin
1 | 1 | 0.0047378 | 0.0011874 | 0 | 0 | 1 | 0.97495 | -0.17627 | 0.4 | 1 | 1.1 | 0.9
3 | 1 | 0 | 0 | 0 | 0 | 1 | 0.97529 | -0.17383 | 0.4 | 1 | 1.1 | 0.9
6 | 1 | 0.0022072 | 0.00055318 | 0 | 0 | 1 | 0.97547 | -0.17257 | 0.4 | 1 | 1.1 | 0.9
4 | 1 | 0 | 0 | 0 | 0 | 1 | 0.9751 | -0.17523 | 0.4 | 1 | 1.1 | 0.9
5 | 1 | 0 | 0 | 0 | 0 | 1 | 0.97565 | -0.17128 | 0.4 | 1 | 1.1 | 0.9
43 | 1 | 0.0029451 | 0.00073812 | 0 | 0 | 1 | 0.97473 | -0.17786 | 0.4 | 1 | 1.1 | 0.9
10 | 1 | 0 | 0 | 0 | 0 | 1 | 0.97628 | -0.16672 | 0.4 | 1 | 1.1 | 0.9
46 | 1 | 0.00033321 | 8.3511e-05 | 0 | 0 | 1 | 0.97557 | -0.17185 | 0.4 | 1 | 1.1 | 0.9
7 | 1 | 0.0041749 | 0.0010463 | 0 | 0 | 1 | 0.97549 | -0.17238 | 0.4 | 1 | 1.1 | 0.9
44 | 1 | 0.00049583 | 0.00012427 | 0 | 0 | 1 | 0.97467 | -0.1783 | 0.4 | 1 | 1.1 | 0.9
29 | 1 | 0.00044513 | 0.00011156 | 0 | 0 | 1 | 0.97718 | -0.16029 | 0.4 | 1 | 1.1 | 0.9
8 | 1 | 0 | 0 | 0 | 0 | 1 | 0.97597 | -0.16897 | 0.4 | 1 | 1.1 | 0.9
26 | 1 | 0.00040398 | 0.00010125 | 0 | 0 | 1 | 0.97546 | -0.1726 | 0.4 | 1 | 1.1 | 0.9
9 | 1 | 0.0024443 | 0.00061259 | 0 | 0 | 1 | 0.97592 | -0.16933 | 0.4 | 1 | 1.1 | 0.9
28 | 1 | 0.0011112 | 0.00027849 | 0 | 0 | 1 | 0.97846 | -0.15111 | 0.4 | 1 | 1.1 | 0.9
11 | 1 | 0.010941 | 0.002742 | 0 | 0 | 1 | 0.99637 | -0.025106 | 0.4 | 1 | 1.1 | 0.9
12 | 1 | 0 | 0 | 0 | 0 | 1 | 0.99256 | -0.051548 | 0.4 | 1 | 1.1 | 0.9
13 | 3 | 0 | 0 | 0 | 0 | 1 | 1 | 0 | 0.4 | 1 | 1.1 | 0.9
14 | 1 | 0 | 0 | 0 | 0 | 1 | 0.98893 | -0.076975 | 0.4 | 1 | 1.1 | 0.9
15 | 1 | 0 | 0 | 0 | 0 | 1 | 0.99171 | -0.057423 | 0.4 | 1 | 1.1 | 0.9
33 | 1 | 0 | 0 | 0 | 0 | 1 | 0.98418 | -0.11047 | 0.4 | 1 | 1.1 | 0.9
34 | 1 | 0.0018036 | 0.00045203 | 0 | 0 | 1 | 0.98865 | -0.078959 | 0.4 | 1 | 1.1 | 0.9
16 | 1 | 0 | 0 | 0 | 0 | 1 | 0.98731 | -0.088251 | 0.4 | 1 | 1.1 | 0.9
50 | 1 | 0.0035734 | 0.00089559 | 0 | 0 | 1 | 0.99162 | -0.058056 | 0.4 | 1 | 1.1 | 0.9
42 | 1 | 0 | 0 | 0 | 0 | 1 | 0.98702 | -0.090313 | 0.4 | 1 | 1.1 | 0.9
39 | 1 | 0.035611 | 0.0089249 | 0 | 0 | 1 | 0.9815 | -0.12933 | 0.4 | 1 | 1.1 | 0.9
30 | 1 | 0.010888 | 0.0027289 | 0 | 0 | 1 | 0.9829 | -0.11953 | 0.4 | 1 | 1.1 | 0.9
31 | 1 | 0.0066841 | 0.0016752 | 0 | 0 | 1 | 0.98353 | -0.11508 | 0.4 | 1 | 1.1 | 0.9
35 | 1 | 0.0031085 | 0.00077906 | 0 | 0 | 1 | 0.98845 | -0.080395 | 0.4 | 1 | 1.1 | 0.9
51 | 1 | 0.0021243 | 0.0005324 | 0 | 0 | 1 | 0.98685 | -0.091514 | 0.4 | 1 | 1.1 | 0.9
40 | 1 | 0.0041267 | 0.0010343 | 0 | 0 | 1 | 0.98106 | -0.13246 | 0.4 | 1 | 1.1 | 0.9
18 | 1 | 0.013683 | 0.0034292 | 0 | 0 | 1 | 0.97984 | -0.1413 | 0.4 | 1 | 1.1 | 0.9
19 | 1 | 0 | 0 | 0 | 0 | 1 | 0.98034 | -0.13774 | 0.4 | 1 | 1.1 | 0.9
20 | 1 | 0 | 0 | 0 | 0 | 1 | 0.98107 | -0.13255 | 0.4 | 1 | 1.1 | 0.9
27 | 1 | 0.010088 | 0.0025282 | 0 | 0 | 1 | 0.98014 | -0.13913 | 0.4 | 1 | 1.1 | 0.9
32 | 1 | 0.014575 | 0.0036527 | 0 | 0 | 1 | 0.9834 | -0.116 | 0.4 | 1 | 1.1 | 0.9
22 | 1 | 0.00051105 | 0.00012808 | 0 | 0 | 1 | 0.97535 | -0.17345 | 0.4 | 1 | 1.1 | 0.9
23 | 1 | 0.00085855 | 0.00021517 | 0 | 0 | 1 | 0.97529 | -0.17383 | 0.4 | 1 | 1.1 | 0.9
24 | 1 | 0.00043673 | 0.00010946 | 0 | 0 | 1 | 0.9754 | -0.17303 | 0.4 | 1 | 1.1 | 0.9
25 | 1 | 0.0020978 | 0.00052576 | 0 | 0 | 1 | 0.97519 | -0.17456 | 0.4 | 1 | 1.1 | 0.9
36 | 1 | 0 | 0 | 0 | 0 | 1 | 0.9883 | -0.081446 | 0.4 | 1 | 1.1 | 0.9
37 | 1 | 0.0030686 | 0.00076907 | 0 | 0 | 1 | 0.98812 | -0.082685 | 0.4 | 1 | 1.1 | 0.9
38 | 1 | 0.0027061 | 0.00067822 | 0 | 0 | 1 | 0.98818 | -0.082275 | 0.4 | 1 | 1.1 | 0.9
49 | 1 | 0.0030425 | 0.00076253 | 0 | 0 | 1 | 0.98803 | -0.083309 | 0.4 | 1 | 1.1 | 0.9
41 | 1 | 0.04691 | 0.011757 | 0 | 0 | 1 | 0.97902 | -0.14709 | 0.4 | 1 | 1.1 | 0.9
47 | 1 | 0.023692 | 0.0059378 | 0 | 0 | 1 | 0.97897 | -0.14743 | 0.4 | 1 | 1.1 | 0.9
45 | 1 | 0.005678 | 0.001423 | 0 | 0 | 1 | 0.97434 | -0.1807 | 0.4 | 1 | 1.1 | 0.9

## generator_data
GEN_BUS | PG | QG | QMAX | QMIN | VG | MBASE | GEN_STATUS | PMAX | PMIN
13 | 0.22967 | 0.0581 | 10 | -10 | 1 | 100 | 1 | 10 | 0

## branch_data
F_BUS | T_BUS | BR_R | BR_X | BR_B | RATE_A | RATE_B | RATE_C | TAP | SHIFT | BR_STATUS | ANGMIN | ANGMAX | P_in | Q_in | P_out | Q_out
1 | 3 | 6.3734 | 2.4513 | 6.4319e-09 | 0 | 0 | 0 | 0 | 0 | 1 | -90 | 90 | -0.0047377 | -0.0011874 | 0.0047393 | 0.0011874
3 | 6 | 3.2939 | 1.2669 | 3.3241e-09 | 0 | 0 | 0 | 0 | 0 | 1 | -90 | 90 | -0.0047393 | -0.0011874 | 0.0047401 | 0.0011874
6 | 7 | 0.33282 | 0.12801 | 3.3587e-10 | 0 | 0 | 0 | 0 | 0 | 1 | -90 | 90 | -0.0069473 | -0.0017406 | 0.0069475 | 0.0017406
4 | 5 | 5.3527 | 2.0587 | 5.4019e-09 | 0 | 0 | 0 | 0 | 0 | 1 | -90 | 90 | -0.0091244 | -0.0022867 | 0.0091294 | 0.0022881
4 | 43 | 3.5802 | 1.377 | 3.613e-09 | 0 | 0 | 0 | 0 | 0 | 1 | -90 | 90 | 0.0091244 | 0.0022867 | -0.0091211 | -0.0022857
5 | 10 | 4.1047 | 1.5788 | 4.1424e-09 | 0 | 0 | 0 | 0 | 0 | 1 | -90 | 90 | -0.013772 | -0.0034507 | 0.013781 | 0.0034537
5 | 46 | 1.4995 | 0.57673 | 1.5132e-09 | 0 | 0 | 0 | 0 | 0 | 1 | -90 | 90 | 0.0046429 | 0.0011627 | -0.0046425 | -0.0011627
43 | 44 | 0.87708 | 0.33734 | 8.8513e-10 | 0 | 0 | 0 | 0 | 0 | 1 | -90 | 90 | 0.006176 | 0.0015476 | -0.0061756 | -0.0015475
10 | 29 | 2.9233 | 1.1243 | 2.9501e-09 | 0 | 0 | 0 | 0 | 0 | 1 | -90 | 90 | -0.027357 | -0.0068562 | 0.027381 | 0.0068653
10 | 8 | 2.0534 | 0.78975 | 2.0722e-09 | 0 | 0 | 0 | 0 | 0 | 1 | -90 | 90 | 0.013576 | 0.0034025 | -0.013572 | -0.0034011
46 | 26 | 2.1582 | 0.83009 | 2.178e-09 | 0 | 0 | 0 | 0 | 0 | 1 | -90 | 90 | 0.0043093 | 0.0010792 | -0.0043089 | -0.0010792
7 | 8 | 3.7986 | 1.461 | 3.8334e-09 | 0 | 0 | 0 | 0 | 0 | 1 | -90 | 90 | -0.011122 | -0.002787 | 0.011128 | 0.0027886
44 | 45 | 5.2243 | 2.0094 | 5.2723e-09 | 0 | 0 | 0 | 0 | 0 | 1 | -90 | 90 | 0.0056798 | 0.0014233 | -0.0056779 | -0.001423
29 | 28 | 4.1093 | 1.5805 | 4.147e-09 | 0 | 0 | 0 | 0 | 0 | 1 | -90 | 90 | -0.027827 | -0.0069768 | 0.027862 | 0.00699
8 | 9 | 1.8086 | 0.69563 | 1.8252e-09 | 0 | 0 | 0 | 0 | 0 | 1 | -90 | 90 | 0.0024444 | 0.00061247 | -0.0024442 | -0.00061259
26 | 24 | 1.3868 | 0.53338 | 1.3995e-09 | 0 | 0 | 0 | 0 | 0 | 1 | -90 | 90 | 0.0039049 | 0.00097794 | -0.0039046 | -0.00097798
28 | 27 | 5.1764 | 1.9909 | 5.2239e-09 | 0 | 0 | 0 | 0 | 0 | 1 | -90 | 90 | -0.028973 | -0.0072685 | 0.029021 | 0.0072865
11 | 12 | 3.4542 | 1.3285 | 6.9718e-09 | 0 | 0 | 0 | 0 | 0 | 1 | -90 | 90 | 0.10004 | 0.025265 | -0.099673 | -0.025123
11 | 13 | 2.9742 | 1.1439 | 6.0029e-09 | 0 | 0 | 0 | 0 | 0 | 1 | -90 | 90 | -0.11098 | -0.028007 | 0.11138 | 0.028157
12 | 14 | 3.2969 | 1.268 | 6.6544e-09 | 0 | 0 | 0 | 0 | 0 | 1 | -90 | 90 | 0.099673 | 0.025123 | -0.099319 | -0.024988
13 | 15 | 6.3905 | 2.4579 | 1.2898e-08 | 0 | 0 | 0 | 0 | 0 | 1 | -90 | 90 | 0.11829 | 0.029942 | -0.11734 | -0.029578
14 | 33 | 5.0034 | 1.9244 | 1.0099e-08 | 0 | 0 | 0 | 0 | 0 | 1 | -90 | 90 | 0.085581 | 0.021545 | -0.085183 | -0.021393
14 | 34 | 1.8395 | 0.70749 | 1.8564e-09 | 0 | 0 | 0 | 0 | 0 | 1 | -90 | 90 | 0.013738 | 0.003443 | -0.013735 | -0.0034417
15 | 16 | 3.4952 | 1.3443 | 7.0545e-09 | 0 | 0 | 0 | 0 | 0 | 1 | -90 | 90 | 0.11376 | 0.028682 | -0.11327 | -0.028495
15 | 50 | 2.2705 | 0.87328 | 2.2914e-09 | 0 | 0 | 0 | 0 | 0 | 1 | -90 | 90 | 0.0035737 | 0.00089548 | -0.0035734 | -0.00089559
33 | 30 | 1.7962 | 0.69085 | 1.8127e-09 | 0 | 0 | 0 | 0 | 0 | 1 | -90 | 90 | 0.063909 | 0.016059 | -0.063828 | -0.016028
33 | 31 | 2.7384 | 1.0532 | 2.7636e-09 | 0 | 0 | 0 | 0 | 0 | 1 | -90 | 90 | 0.021274 | 0.0053335 | -0.02126 | -0.0053286
34 | 35 | 1.5313 | 0.58895 | 1.5453e-09 | 0 | 0 | 0 | 0 | 0 | 1 | -90 | 90 | 0.011931 | 0.0029897 | -0.011929 | -0.002989
16 | 42 | 12.267 | 4.7181 | 1.238e-08 | 0 | 0 | 0 | 0 | 0 | 1 | -90 | 90 | 0.0021253 | 0.00053086 | -0.0021247 | -0.00053183
16 | 39 | 4.6994 | 1.8075 | 9.485e-09 | 0 | 0 | 0 | 0 | 0 | 1 | -90 | 90 | 0.11115 | 0.027964 | -0.11052 | -0.027721
42 | 51 | 7.1599 | 2.7538 | 7.2256e-09 | 0 | 0 | 0 | 0 | 0 | 1 | -90 | 90 | 0.0021247 | 0.00053183 | -0.0021243 | -0.0005324
39 | 40 | 0.52576 | 0.20221 | 5.3058e-10 | 0 | 0 | 0 | 0 | 0 | 1 | -90 | 90 | 0.074905 | 0.018797 | -0.074873 | -0.018784
30 | 20 | 3.1036 | 1.1937 | 3.1321e-09 | 0 | 0 | 0 | 0 | 0 | 1 | -90 | 90 | 0.05294 | 0.0133 | -0.052844 | -0.013263
31 | 32 | 0.79535 | 0.3059 | 8.0265e-10 | 0 | 0 | 0 | 0 | 0 | 1 | -90 | 90 | 0.014576 | 0.0036534 | -0.014574 | -0.0036527
35 | 36 | 1.5165 | 0.58327 | 1.5304e-09 | 0 | 0 | 0 | 0 | 0 | 1 | -90 | 90 | 0.0088202 | 0.0022099 | -0.0088189 | -0.0022095
40 | 41 | 2.5913 | 0.99667 | 2.6151e-09 | 0 | 0 | 0 | 0 | 0 | 1 | -90 | 90 | 0.070746 | 0.01775 | -0.070603 | -0.017695
18 | 19 | 3.2533 | 1.2513 | 3.2832e-09 | 0 | 0 | 0 | 0 | 0 | 1 | -90 | 90 | -0.013683 | -0.0034292 | 0.013689 | 0.0034315
19 | 20 | 4.7515 | 1.8275 | 4.7951e-09 | 0 | 0 | 0 | 0 | 0 | 1 | -90 | 90 | -0.013689 | -0.0034315 | 0.013699 | 0.0034348
20 | 27 | 2.1113 | 0.81203 | 2.1307e-09 | 0 | 0 | 0 | 0 | 0 | 1 | -90 | 90 | 0.039145 | 0.0098283 | -0.039109 | -0.0098148
22 | 23 | 1.6116 | 0.61984 | 1.6264e-09 | 0 | 0 | 0 | 0 | 0 | 1 | -90 | 90 | 0.0029567 | 0.00074051 | -0.0029565 | -0.00074061
22 | 24 | 1.4661 | 0.56388 | 1.4795e-09 | 0 | 0 | 0 | 0 | 0 | 1 | -90 | 90 | -0.0034677 | -0.00086859 | 0.0034679 | 0.00086853
23 | 25 | 4.2946 | 1.6518 | 4.334e-09 | 0 | 0 | 0 | 0 | 0 | 1 | -90 | 90 | 0.002098 | 0.00052543 | -0.0020978 | -0.00052576
36 | 37 | 2.5767 | 0.99102 | 2.6003e-09 | 0 | 0 | 0 | 0 | 0 | 1 | -90 | 90 | 0.0061124 | 0.0015316 | -0.0061114 | -0.0015314
36 | 38 | 3.8935 | 1.4975 | 3.9292e-09 | 0 | 0 | 0 | 0 | 0 | 1 | -90 | 90 | 0.0027064 | 0.00067795 | -0.0027061 | -0.00067822
37 | 49 | 2.6097 | 1.0037 | 2.6336e-09 | 0 | 0 | 0 | 0 | 0 | 1 | -90 | 90 | 0.0030428 | 0.00076238 | -0.0030425 | -0.00076253
41 | 47 | 0.18139 | 0.069765 | 1.8305e-10 | 0 | 0 | 0 | 0 | 0 | 1 | -90 | 90 | 0.023693 | 0.0059382 | -0.023692 | -0.0059378