## bus_data
BUS_I | BUS_TYPE | Pd | Qd | Gs | Bs | area | Vm | Va | baseKV | zone | Vmax | Vmin
1 | 1 | 0.011079 | 0.0027767 | 0 | 0 | 1 | 0.99243 | -0.053134 | 0.4 | 1 | 1.1 | 0.9
3 | 1 | 0 | 0 | 0 | 0 | 1 | 0.99318 | -0.04788 | 0.4 | 1 | 1.1 | 0.9
5 | 1 | 0.0006528 | 0.00016361 | 0 | 0 | 1 | 0.9931 | -0.048459 | 0.4 | 1 | 1.1 | 0.9
32 | 1 | 0 | 0 | 0 | 0 | 1 | 0.99496 | -0.035355 | 0.4 | 1 | 1.1 | 0.9
30 | 1 | 0 | 0 | 0 | 0 | 1 | 0.99625 | -0.026081 | 0.4 | 1 | 1.1 | 0.9
21 | 1 | 0.0074086 | 0.0018568 | 0 | 0 | 1 | 0.99392 | -0.04241 | 0.4 | 1 | 1.1 | 0.9
28 | 3 | 0.037038 | 0.0092826 | 0 | 0 | 1 | 1 | 0 | 0.4 | 1 | 1.1 | 0.9
31 | 1 | 0.0084705 | 0.0021229 | 0 | 0 | 1 | 0.99576 | -0.029721 | 0.4 | 1 | 1.1 | 0.9
29 | 1 | 0 | 0 | 0 | 0 | 1 | 0.99637 | -0.025389 | 0.4 | 1 | 1.1 | 0.9
6 | 1 | 0.0032573 | 0.00081636 | 0 | 0 | 1 | 0.99607 | -0.027557 | 0.4 | 1 | 1.1 | 0.9
7 | 1 | 0.00081012 | 0.00020304 | 0 | 0 | 1 | 0.9961 | -0.027277 | 0.4 | 1 | 1.1 | 0.9
8 | 1 | 0.00072757 | 0.00018235 | 0 | 0 | 1 | 0.99605 | -0.027647 | 0.4 | 1 | 1.1 | 0.9
9 | 1 | 0.0010422 | 0.00026119 | 0 | 0 | 1 | 0.99618 | -0.026716 | 0.4 | 1 | 1.1 | 0.9
11 | 1 | 0 | 0 | 0 | 0 | 1 | 0.99631 | -0.025807 | 0.4 | 1 | 1.1 | 0.9
14 | 1 | 0.00081968 | 0.00020543 | 0 | 0 | 1 | 0.99629 | -0.026002 | 0.4 | 1 | 1.1 | 0.9
27 | 1 | 0.0021792 | 0.00054616 | 0 | 0 | 1 | 0.99708 | -0.020433 | 0.4 | 1 | 1.1 | 0.9
23 | 1 | 0.0068293 | 0.0017116 | 0 | 0 | 1 | 0.98756 | -0.087311 | 0.4 | 1 | 1.1 | 0.9
22 | 1 | 0.0069579 | 0.0017438 | 0 | 0 | 1 | 0.98774 | -0.086015 | 0.4 | 1 | 1.1 | 0.9
15 | 1 | 0.018085 | 0.0045326 | 0 | 0 | 1 | 0.98956 | -0.073151 | 0.4 | 1 | 1.1 | 0.9
16 | 1 | 0 | 0 | 0 | 0 | 1 | 0.99165 | -0.0584 | 0.4 | 1 | 1.1 | 0.9
17 | 1 | 0.014216 | 0.0035629 | 0 | 0 | 1 | 0.98922 | -0.075565 | 0.4 | 1 | 1.1 | 0.9
18 | 1 | 0.025658 | 0.0064306 | 0 | 0 | 1 | 0.9933 | -0.046771 | 0.4 | 1 | 1.1 | 0.9
20 | 1 | 0.010632 | 0.0026647 | 0 | 0 | 1 | 0.98846 | -0.080898 | 0.4 | 1 | 1.1 | 0.9
19 | 1 | 0 | 0 | 0 | 0 | 1 | 0.98814 | -0.08318 | 0.4 | 1 | 1.1 | 0.9
24 | 1 | 0.0010998 | 0.00027562 | 0 | 0 | 1 | 0.99813 | -0.013081 | 0.4 | 1 | 1.1 | 0.9
25 | 1 | 0.0014226 | 0.00035653 | 0 | 0 | 1 | 0.99773 | -0.015869 | 0.4 | 1 | 1.1 | 0.9
26 | 1 | 0.0024291 | 0.00060879 | 0 | 0 | 1 | 0.99838 | -0.01129 | 0.4 | 1 | 1.1 | 0.9

## generator_data
GEN_BUS | PG | QG | QMAX | QMIN | VG | MBASE | GEN_STATUS | PMAX | PMIN
28 | 0.16181 | 0.040679 | 10 | -10 | 1 | 100 | 1 | 10 | 0

## branch_data
F_BUS | T_BUS | BR_R | BR_X | BR_B | RATE_A | RATE_B | RATE_C | TAP | SHIFT | BR_STATUS | ANGMIN | ANGMAX | P_in | Q_in | P_out | Q_out
1 | 3 | 6.0875 | 2.3413 | 6.1433e-09 | 0 | 0 | 0 | 0 | 0 | 1 | -90 | 90 | -0.011079 | -0.0027767 | 0.011087 | 0.0027792
3 | 5 | 11.3236 | 4.3552 | 1.1428e-08 | 0 | 0 | 0 | 0 | 0 | 1 | -90 | 90 | 0.00065285 | 0.0001625 | -0.0006528 | -0.00016361
3 | 32 | 13.7199 | 5.2769 | 1.3846e-08 | 0 | 0 | 0 | 0 | 0 | 1 | -90 | 90 | -0.01174 | -0.0029417 | 0.011761 | 0.0029482
32 | 31 | 6.1836 | 2.3783 | 6.2403e-09 | 0 | 0 | 0 | 0 | 0 | 1 | -90 | 90 | -0.011761 | -0.0029482 | 0.01177 | 0.0029511
30 | 21 | 2.3453 | 0.90204 | 2.3668e-09 | 0 | 0 | 0 | 0 | 0 | 1 | -90 | 90 | 0.090293 | 0.022695 | -0.090088 | -0.022617
30 | 28 | 3.7687 | 1.4495 | 3.8033e-09 | 0 | 0 | 0 | 0 | 0 | 1 | -90 | 90 | -0.090293 | -0.022695 | 0.090622 | 0.022821
21 | 18 | 0.68061 | 0.26177 | 6.8685e-10 | 0 | 0 | 0 | 0 | 0 | 1 | -90 | 90 | 0.082679 | 0.02076 | -0.082629 | -0.020741
28 | 26 | 4.3141 | 1.6593 | 4.3537e-09 | 0 | 0 | 0 | 0 | 0 | 1 | -90 | 90 | 0.034152 | 0.0085748 | -0.034098 | -0.0085547
31 | 29 | 2.7672 | 1.0643 | 2.7926e-09 | 0 | 0 | 0 | 0 | 0 | 1 | -90 | 90 | -0.02024 | -0.005074 | 0.020252 | 0.0050784
29 | 27 | 2.3846 | 0.91714 | 2.4064e-09 | 0 | 0 | 0 | 0 | 0 | 1 | -90 | 90 | -0.026911 | -0.0067464 | 0.026929 | 0.0067533
29 | 11 | 0.81068 | 0.3118 | 8.1812e-10 | 0 | 0 | 0 | 0 | 0 | 1 | -90 | 90 | 0.0066585 | 0.001668 | -0.0066582 | -0.001668
6 | 7 | 0.90645 | 0.34864 | 9.1477e-10 | 0 | 0 | 0 | 0 | 0 | 1 | -90 | 90 | -0.0039849 | -0.00099855 | 0.0039851 | 0.00099852
6 | 8 | 1.5982 | 0.61469 | 1.6129e-09 | 0 | 0 | 0 | 0 | 0 | 1 | -90 | 90 | 0.00072758 | 0.00018219 | -0.00072757 | -0.00018235
7 | 9 | 1.5112 | 0.58122 | 1.525e-09 | 0 | 0 | 0 | 0 | 0 | 1 | -90 | 90 | -0.0047952 | -0.0012016 | 0.0047956 | 0.0012015
9 | 11 | 2.0128 | 0.77415 | 2.0313e-09 | 0 | 0 | 0 | 0 | 0 | 1 | -90 | 90 | -0.0058377 | -0.0014627 | 0.0058385 | 0.0014628
11 | 14 | 3.0725 | 1.1817 | 3.1007e-09 | 0 | 0 | 0 | 0 | 0 | 1 | -90 | 90 | 0.0008197 | 0.00020513 | -0.00081968 | -0.00020543
27 | 25 | 2.0336 | 0.78217 | 2.0523e-09 | 0 | 0 | 0 | 0 | 0 | 1 | -90 | 90 | -0.029109 | -0.0072995 | 0.029127 | 0.0073064
23 | 22 | 2.4103 | 0.92705 | 2.4324e-09 | 0 | 0 | 0 | 0 | 0 | 1 | -90 | 90 | -0.0068293 | -0.0017116 | 0.0068306 | 0.0017118
22 | 19 | 2.6132 | 1.0051 | 2.6372e-09 | 0 | 0 | 0 | 0 | 0 | 1 | -90 | 90 | -0.013788 | -0.0034556 | 0.013794 | 0.0034575
15 | 16 | 3.3235 | 1.2783 | 3.354e-09 | 0 | 0 | 0 | 0 | 0 | 1 | -90 | 90 | -0.056763 | -0.014231 | 0.056879 | 0.014275
15 | 17 | 0.79682 | 0.30647 | 8.0414e-10 | 0 | 0 | 0 | 0 | 0 | 1 | -90 | 90 | 0.038677 | 0.0096981 | -0.038665 | -0.0096932
16 | 18 | 2.63 | 1.0115 | 2.6542e-09 | 0 | 0 | 0 | 0 | 0 | 1 | -90 | 90 | -0.056879 | -0.014275 | 0.056971 | 0.01431
17 | 20 | 2.7804 | 1.0694 | 2.8059e-09 | 0 | 0 | 0 | 0 | 0 | 1 | -90 | 90 | 0.024448 | 0.0061303 | -0.02443 | -0.0061236
20 | 19 | 2.1059 | 0.80996 | 2.1252e-09 | 0 | 0 | 0 | 0 | 0 | 1 | -90 | 90 | 0.013798 | 0.0034589 | -0.013794 | -0.0034575
24 | 25 | 1.1859 | 0.45611 | 1.1968e-09 | 0 | 0 | 0 | 0 | 0 | 1 | -90 | 90 | 0.030561 | 0.0076673 | -0.03055 | -0.0076629
24 | 26 | 0.7354 | 0.28285 | 7.4215e-10 | 0 | 0 | 0 | 0 | 0 | 1 | -90 | 90 | -0.031661 | -0.0079429 | 0.031669 | 0.0079459