## bus_data
BUS_I | BUS_TYPE | Pd | Qd | Gs | Bs | area | Vm | Va | baseKV | zone | Vmax | Vmin
1 | 1 | 0.01864 | 0.0046717 | 0 | 0 | 1 | 0.9839 | -0.1123 | 0.4 | 1 | 1.1 | 0.9
2 | 1 | 0 | 0 | 0 | 0 | 1 | 0.98514 | -0.10351 | 0.4 | 1 | 1.1 | 0.9
5 | 1 | 0.0022277 | 0.00055831 | 0 | 0 | 1 | 0.98585 | -0.098488 | 0.4 | 1 | 1.1 | 0.9
6 | 1 | 0 | 0 | 0 | 0 | 1 | 0.98191 | -0.12636 | 0.4 | 1 | 1.1 | 0.9
13 | 1 | 0 | 0 | 0 | 0 | 1 | 0.98961 | -0.072026 | 0.4 | 1 | 1.1 | 0.9
57 | 1 | 0.03226 | 0.0080851 | 0 | 0 | 1 | 0.97751 | -0.15773 | 0.4 | 1 | 1.1 | 0.9
3 | 1 | 0.015995 | 0.0040087 | 0 | 0 | 1 | 0.99988 | -0.00080783 | 0.4 | 1 | 1.1 | 0.9
4 | 3 | 0.039404 | 0.0098756 | 0 | 0 | 1 | 1 | 0 | 0.4 | 1 | 1.1 | 0.9
7 | 1 | 0.0051895 | 0.0013006 | 0 | 0 | 1 | 0.99217 | -0.054161 | 0.4 | 1 | 1.1 | 0.9
20 | 1 | 0.0017389 | 0.00043582 | 0 | 0 | 1 | 0.97068 | -0.2065 | 0.4 | 1 | 1.1 | 0.9
21 | 1 | 0.0026376 | 0.00066104 | 0 | 0 | 1 | 0.97073 | -0.20609 | 0.4 | 1 | 1.1 | 0.9
12 | 1 | 0 | 0 | 0 | 0 | 1 | 0.98815 | -0.082225 | 0.4 | 1 | 1.1 | 0.9
8 | 1 | 0.00087293 | 0.00021878 | 0 | 0 | 1 | 0.98622 | -0.095827 | 0.4 | 1 | 1.1 | 0.9
9 | 1 | 0.0024833 | 0.00062237 | 0 | 0 | 1 | 0.98514 | -0.10338 | 0.4 | 1 | 1.1 | 0.9
10 | 1 | 0.0017465 | 0.00043772 | 0 | 0 | 1 | 0.98641 | -0.094458 | 0.4 | 1 | 1.1 | 0.9
11 | 1 | 0 | 0 | 0 | 0 | 1 | 0.98397 | -0.11166 | 0.4 | 1 | 1.1 | 0.9
17 | 1 | 0.0003301 | 8.273e-05 | 0 | 0 | 1 | 0.98295 | -0.11888 | 0.4 | 1 | 1.1 | 0.9
45 | 1 | 0.0013147 | 0.00032948 | 0 | 0 | 1 | 0.9831 | -0.11786 | 0.4 | 1 | 1.1 | 0.9
31 | 1 | 0.0061473 | 0.0015407 | 0 | 0 | 1 | 0.98745 | -0.087185 | 0.4 | 1 | 1.1 | 0.9
15 | 1 | 0.00061876 | 0.00015508 | 0 | 0 | 1 | 0.98133 | -0.13035 | 0.4 | 1 | 1.1 | 0.9
41 | 1 | 0 | 0 | 0 | 0 | 1 | 0.97711 | -0.1604 | 0.4 | 1 | 1.1 | 0.9
43 | 1 | 0.0024149 | 0.00060522 | 0 | 0 | 1 | 0.97636 | -0.16573 | 0.4 | 1 | 1.1 | 0.9
18 | 1 | 0.0012227 | 0.00030645 | 0 | 0 | 1 | 0.97808 | -0.15343 | 0.4 | 1 | 1.1 | 0.9
39 | 1 | 0.0052602 | 0.0013183 | 0 | 0 | 1 | 0.97667 | -0.16357 | 0.4 | 1 | 1.1 | 0.9
44 | 1 | 0.0018043 | 0.00045219 | 0 | 0 | 1 | 0.98309 | -0.1179 | 0.4 | 1 | 1.1 | 0.9
29 | 1 | 0.006547 | 0.0016408 | 0 | 0 | 1 | 0.98722 | -0.088846 | 0.4 | 1 | 1.1 | 0.9
14 | 1 | 0.00075372 | 0.0001889 | 0 | 0 | 1 | 0.98111 | -0.13187 | 0.4 | 1 | 1.1 | 0.9
16 | 1 | 0 | 0 | 0 | 0 | 1 | 0.97921 | -0.14538 | 0.4 | 1 | 1.1 | 0.9
19 | 1 | 0.0012328 | 0.00030897 | 0 | 0 | 1 | 0.97864 | -0.14944 | 0.4 | 1 | 1.1 | 0.9
53 | 1 | 0.00031943 | 8.0056e-05 | 0 | 0 | 1 | 0.97818 | -0.15271 | 0.4 | 1 | 1.1 | 0.9
52 | 1 | 0.0012204 | 0.00030586 | 0 | 0 | 1 | 0.97806 | -0.15357 | 0.4 | 1 | 1.1 | 0.9
23 | 1 | 0 | 0 | 0 | 0 | 1 | 0.971 | -0.20417 | 0.4 | 1 | 1.1 | 0.9
55 | 1 | 0.018054 | 0.0045248 | 0 | 0 | 1 | 0.97146 | -0.20081 | 0.4 | 1 | 1.1 | 0.9
54 | 1 | 0.010859 | 0.0027214 | 0 | 0 | 1 | 0.97241 | -0.19398 | 0.4 | 1 | 1.1 | 0.9
24 | 1 | 0.00065733 | 0.00016474 | 0 | 0 | 1 | 0.98207 | -0.12521 | 0.4 | 1 | 1.1 | 0.9
25 | 1 | 0 | 0 | 0 | 0 | 1 | 0.98208 | -0.12515 | 0.4 | 1 | 1.1 | 0.9
26 | 1 | 0.00095463 | 0.00023925 | 0 | 0 | 1 | 0.98209 | -0.12505 | 0.4 | 1 | 1.1 | 0.9
33 | 1 | 0.00079699 | 0.00019974 | 0 | 0 | 1 | 0.98213 | -0.12478 | 0.4 | 1 | 1.1 | 0.9
34 | 1 | 0.001969 | 0.00049348 | 0 | 0 | 1 | 0.98214 | -0.12466 | 0.4 | 1 | 1.1 | 0.9
42 | 1 | 0.0023573 | 0.00059078 | 0 | 0 | 1 | 0.97625 | -0.16653 | 0.4 | 1 | 1.1 | 0.9
40 | 1 | 0.0047827 | 0.0011986 | 0 | 0 | 1 | 0.97633 | -0.16597 | 0.4 | 1 | 1.1 | 0.9
28 | 1 | 0.00042026 | 0.00010533 | 0 | 0 | 1 | 0.9871 | -0.089655 | 0.4 | 1 | 1.1 | 0.9
30 | 1 | 0.002237 | 0.00056063 | 0 | 0 | 1 | 0.9871 | -0.089672 | 0.4 | 1 | 1.1 | 0.9
35 | 1 | 0.0033694 | 0.00084445 | 0 | 0 | 1 | 0.98219 | -0.12436 | 0.4 | 1 | 1.1 | 0.9
36 | 1 | 0.0019478 | 0.00048817 | 0 | 0 | 1 | 0.98232 | -0.12343 | 0.4 | 1 | 1.1 | 0.9
37 | 1 | 0.0018185 | 0.00045576 | 0 | 0 | 1 | 0.98256 | -0.12169 | 0.4 | 1 | 1.1 | 0.9
47 | 1 | 0.0016374 | 0.00041036 | 0 | 0 | 1 | 0.98265 | -0.12103 | 0.4 | 1 | 1.1 | 0.9
46 | 1 | 0.0017644 | 0.00044219 | 0 | 0 | 1 | 0.98267 | -0.12088 | 0.4 | 1 | 1.1 | 0.9
38 | 1 | 0.0028776 | 0.0007212 | 0 | 0 | 1 | 0.97657 | -0.16428 | 0.4 | 1 | 1.1 | 0.9
49 | 1 | 0 | 0 | 0 | 0 | 1 | 0.97578 | -0.1699 | 0.4 | 1 | 1.1 | 0.9
51 | 1 | 0.0041529 | 0.0010408 | 0 | 0 | 1 | 0.97529 | -0.17346 | 0.4 | 1 | 1.1 | 0.9
56 | 1 | 0.0052696 | 0.0013207 | 0 | 0 | 1 | 0.97504 | -0.1752 | 0.4 | 1 | 1.1 | 0.9
50 | 1 | 0 | 0 | 0 | 0 | 1 | 0.97507 | -0.17491 | 0.4 | 1 | 1.1 | 0.9

## generator_data
GEN_BUS | PG | QG | QMAX | QMIN | VG | MBASE | GEN_STATUS | PMAX | PMIN
4 | 0.22167 | 0.05599 | 10 | -10 | 1 | 100 | 1 | 10 | 0

## branch_data
F_BUS | T_BUS | BR_R | BR_X | BR_B | RATE_A | RATE_B | RATE_C | TAP | SHIFT | BR_STATUS | ANGMIN | ANGMAX | P_in | Q_in | P_out | Q_out
1 | 2 | 5.9472 | 2.2874 | 6.0018e-09 | 0 | 0 | 0 | 0 | 0 | 1 | -90 | 90 | -0.01864 | -0.0046717 | 0.018663 | 0.0046798
2 | 5 | 1.2486 | 0.48025 | 1.2601e-09 | 0 | 0 | 0 | 0 | 0 | 1 | -90 | 90 | -0.051166 | -0.012857 | 0.051202 | 0.01287
2 | 6 | 8.9201 | 3.4308 | 9.0019e-09 | 0 | 0 | 0 | 0 | 0 | 1 | -90 | 90 | 0.032504 | 0.0081769 | -0.0324 | -0.008138
5 | 13 | 6.3271 | 2.4335 | 6.3851e-09 | 0 | 0 | 0 | 0 | 0 | 1 | -90 | 90 | -0.05343 | -0.013429 | 0.053628 | 0.013504
6 | 57 | 12.1568 | 4.6757 | 1.2268e-08 | 0 | 0 | 0 | 0 | 0 | 1 | -90 | 90 | 0.0324 | 0.0081381 | -0.03226 | -0.0080851
13 | 12 | 1.2412 | 0.47737 | 2.5051e-09 | 0 | 0 | 0 | 0 | 0 | 1 | -90 | 90 | 0.10579 | 0.026663 | -0.10564 | -0.026605
13 | 7 | 1.4476 | 0.55678 | 2.9218e-09 | 0 | 0 | 0 | 0 | 0 | 1 | -90 | 90 | -0.15942 | -0.040167 | 0.15982 | 0.04032
3 | 4 | 0.65778 | 0.25299 | 6.6381e-10 | 0 | 0 | 0 | 0 | 0 | 1 | -90 | 90 | -0.015995 | -0.0040087 | 0.015997 | 0.0040093
4 | 7 | 4.2935 | 1.6513 | 8.6657e-09 | 0 | 0 | 0 | 0 | 0 | 1 | -90 | 90 | 0.16627 | 0.042106 | -0.16501 | -0.041621
20 | 21 | 2.9278 | 1.1261 | 2.9547e-09 | 0 | 0 | 0 | 0 | 0 | 1 | -90 | 90 | -0.0017389 | -0.00043582 | 0.001739 | 0.00043558
21 | 23 | 5.3618 | 2.0622 | 5.4111e-09 | 0 | 0 | 0 | 0 | 0 | 1 | -90 | 90 | -0.0043765 | -0.0010966 | 0.0043777 | 0.0010966
12 | 31 | 4.1045 | 1.5787 | 4.1422e-09 | 0 | 0 | 0 | 0 | 0 | 1 | -90 | 90 | 0.015364 | 0.0038514 | -0.015354 | -0.0038478
12 | 10 | 1.7388 | 0.66879 | 3.5096e-09 | 0 | 0 | 0 | 0 | 0 | 1 | -90 | 90 | 0.090276 | 0.022754 | -0.090121 | -0.022695
8 | 9 | 1.1018 | 0.42379 | 2.2239e-09 | 0 | 0 | 0 | 0 | 0 | 1 | -90 | 90 | 0.087485 | 0.022032 | -0.087393 | -0.021996
8 | 10 | 0.19814 | 0.076207 | 3.9992e-10 | 0 | 0 | 0 | 0 | 0 | 1 | -90 | 90 | -0.088358 | -0.02225 | 0.088375 | 0.022257
9 | 11 | 1.2426 | 0.4779 | 2.5079e-09 | 0 | 0 | 0 | 0 | 0 | 1 | -90 | 90 | 0.084909 | 0.021374 | -0.084811 | -0.021337
11 | 17 | 1.3747 | 0.52875 | 2.7747e-09 | 0 | 0 | 0 | 0 | 0 | 1 | -90 | 90 | 0.06675 | 0.016808 | -0.066683 | -0.016783
11 | 45 | 4.3309 | 1.6657 | 4.3706e-09 | 0 | 0 | 0 | 0 | 0 | 1 | -90 | 90 | 0.018061 | 0.0045283 | -0.018045 | -0.0045228
17 | 15 | 2.1886 | 0.84179 | 2.2087e-09 | 0 | 0 | 0 | 0 | 0 | 1 | -90 | 90 | 0.066353 | 0.0167 | -0.066247 | -0.016659
45 | 44 | 0.027764 | 0.010678 | 2.8018e-11 | 0 | 0 | 0 | 0 | 0 | 1 | -90 | 90 | 0.016731 | 0.0041933 | -0.016731 | -0.0041933
31 | 29 | 2.2909 | 0.8811 | 2.3119e-09 | 0 | 0 | 0 | 0 | 0 | 1 | -90 | 90 | 0.0092066 | 0.0023071 | -0.0092045 | -0.0023065
15 | 14 | 0.29355 | 0.1129 | 2.9624e-10 | 0 | 0 | 0 | 0 | 0 | 1 | -90 | 90 | 0.065628 | 0.016504 | -0.065614 | -0.016499
41 | 43 | 5.5973 | 2.1528 | 5.6487e-09 | 0 | 0 | 0 | 0 | 0 | 1 | -90 | 90 | 0.011857 | 0.0029726 | -0.011849 | -0.0029697
41 | 18 | 3.1953 | 1.229 | 3.2246e-09 | 0 | 0 | 0 | 0 | 0 | 1 | -90 | 90 | -0.027144 | -0.0068043 | 0.027171 | 0.0068141
41 | 39 | 2.581 | 0.99269 | 2.6047e-09 | 0 | 0 | 0 | 0 | 0 | 1 | -90 | 90 | 0.015287 | 0.0038318 | -0.01528 | -0.0038294
43 | 49 | 5.4831 | 2.1089 | 5.5334e-09 | 0 | 0 | 0 | 0 | 0 | 1 | -90 | 90 | 0.0094338 | 0.0023645 | -0.0094283 | -0.002363
18 | 16 | 3.5401 | 1.3616 | 3.5725e-09 | 0 | 0 | 0 | 0 | 0 | 1 | -90 | 90 | -0.028393 | -0.0071205 | 0.028425 | 0.0071324
39 | 38 | 0.88648 | 0.34095 | 8.9462e-10 | 0 | 0 | 0 | 0 | 0 | 1 | -90 | 90 | 0.01002 | 0.0025111 | -0.010019 | -0.0025108
44 | 46 | 2.5112 | 0.96585 | 2.5343e-09 | 0 | 0 | 0 | 0 | 0 | 1 | -90 | 90 | 0.014926 | 0.0037411 | -0.01492 | -0.003739
29 | 28 | 3.8628 | 1.4857 | 3.8982e-09 | 0 | 0 | 0 | 0 | 0 | 1 | -90 | 90 | 0.0026575 | 0.00066569 | -0.0026572 | -0.00066596
14 | 16 | 2.6226 | 1.0087 | 2.6467e-09 | 0 | 0 | 0 | 0 | 0 | 1 | -90 | 90 | 0.06486 | 0.01631 | -0.064739 | -0.016264
16 | 19 | 1.4048 | 0.5403 | 1.4177e-09 | 0 | 0 | 0 | 0 | 0 | 1 | -90 | 90 | 0.036313 | 0.0091312 | -0.036293 | -0.0091234
19 | 53 | 1.1687 | 0.44951 | 1.1795e-09 | 0 | 0 | 0 | 0 | 0 | 1 | -90 | 90 | 0.03506 | 0.0088145 | -0.035044 | -0.0088085
53 | 52 | 0.30927 | 0.11895 | 3.1211e-10 | 0 | 0 | 0 | 0 | 0 | 1 | -90 | 90 | 0.034725 | 0.0087284 | -0.034721 | -0.0087268
52 | 50 | 7.9593 | 3.0613 | 8.0323e-09 | 0 | 0 | 0 | 0 | 0 | 1 | -90 | 90 | 0.0335 | 0.008421 | -0.033401 | -0.0083836
23 | 55 | 9.4116 | 3.6199 | 9.498e-09 | 0 | 0 | 0 | 0 | 0 | 1 | -90 | 90 | -0.0043777 | -0.0010966 | 0.0043797 | 0.0010964
55 | 54 | 3.7487 | 1.4418 | 3.783e-09 | 0 | 0 | 0 | 0 | 0 | 1 | -90 | 90 | -0.022433 | -0.0056212 | 0.022454 | 0.005629
54 | 50 | 7.0706 | 2.7195 | 7.1355e-09 | 0 | 0 | 0 | 0 | 0 | 1 | -90 | 90 | -0.033313 | -0.0083504 | 0.033401 | 0.0083837
24 | 25 | 1.106 | 0.42537 | 1.1161e-09 | 0 | 0 | 0 | 0 | 0 | 1 | -90 | 90 | -0.00065732 | -0.00016474 | 0.00065733 | 0.00016464
25 | 26 | 1.9737 | 0.75911 | 1.9918e-09 | 0 | 0 | 0 | 0 | 0 | 1 | -90 | 90 | -0.00065733 | -0.00016464 | 0.00065734 | 0.00016445
26 | 33 | 2.0598 | 0.79223 | 2.0787e-09 | 0 | 0 | 0 | 0 | 0 | 1 | -90 | 90 | -0.001612 | -0.0004037 | 0.001612 | 0.00040352
33 | 34 | 0.64043 | 0.24632 | 6.4631e-10 | 0 | 0 | 0 | 0 | 0 | 1 | -90 | 90 | -0.002409 | -0.00060327 | 0.002409 | 0.00060322
34 | 35 | 0.84621 | 0.32547 | 8.5398e-10 | 0 | 0 | 0 | 0 | 0 | 1 | -90 | 90 | -0.004378 | -0.0010967 | 0.0043782 | 0.0010967
42 | 40 | 2.9372 | 1.1297 | 2.9642e-09 | 0 | 0 | 0 | 0 | 0 | 1 | -90 | 90 | -0.0023572 | -0.00059079 | 0.0023574 | 0.00059057
40 | 38 | 2.9302 | 1.127 | 2.9571e-09 | 0 | 0 | 0 | 0 | 0 | 1 | -90 | 90 | -0.00714 | -0.0017892 | 0.0071417 | 0.0017896
28 | 30 | 0.095102 | 0.036578 | 9.5975e-11 | 0 | 0 | 0 | 0 | 0 | 1 | -90 | 90 | 0.002237 | 0.00056063 | -0.0022369 | -0.00056064
35 | 36 | 1.5084 | 0.58014 | 1.5222e-09 | 0 | 0 | 0 | 0 | 0 | 1 | -90 | 90 | -0.0077476 | -0.0019411 | 0.0077486 | 0.0019414
36 | 37 | 2.2594 | 0.86902 | 2.2802e-09 | 0 | 0 | 0 | 0 | 0 | 1 | -90 | 90 | -0.0096964 | -0.0024296 | 0.0096987 | 0.0024302
37 | 47 | 0.71557 | 0.27522 | 7.2213e-10 | 0 | 0 | 0 | 0 | 0 | 1 | -90 | 90 | -0.011517 | -0.002886 | 0.011518 | 0.0028863
47 | 46 | 0.1465 | 0.056345 | 1.4784e-10 | 0 | 0 | 0 | 0 | 0 | 1 | -90 | 90 | -0.013156 | -0.0032967 | 0.013156 | 0.0032968
49 | 51 | 4.6857 | 1.8022 | 4.7287e-09 | 0 | 0 | 0 | 0 | 0 | 1 | -90 | 90 | 0.0094283 | 0.002363 | -0.0094237 | -0.0023616
51 | 56 | 4.0806 | 1.5695 | 4.1181e-09 | 0 | 0 | 0 | 0 | 0 | 1 | -90 | 90 | 0.0052708 | 0.0013208 | -0.0052695 | -0.0013207