## bus_data
BUS_I | BUS_TYPE | Pd | Qd | Gs | Bs | area | Vm | Va | baseKV | zone | Vmax | Vmin
1 | 1 | 0.002892 | 0.00072481 | 0 | 0 | 1 | 0.9764 | -0.16526 | 0.4 | 1 | 1.1 | 0.9
2 | 1 | 0.00090121 | 0.00022587 | 0 | 0 | 1 | 0.97691 | -0.16162 | 0.4 | 1 | 1.1 | 0.9
3 | 1 | 0 | 0 | 0 | 0 | 1 | 0.97558 | -0.17113 | 0.4 | 1 | 1.1 | 0.9
4 | 1 | 0.0019619 | 0.00049171 | 0 | 0 | 1 | 0.97779 | -0.15532 | 0.4 | 1 | 1.1 | 0.9
5 | 1 | 0 | 0 | 0 | 0 | 1 | 0.97541 | -0.17237 | 0.4 | 1 | 1.1 | 0.9
6 | 1 | 0.0039241 | 0.00098348 | 0 | 0 | 1 | 0.97523 | -0.17365 | 0.4 | 1 | 1.1 | 0.9
7 | 1 | 0 | 0 | 0 | 0 | 1 | 0.97831 | -0.15164 | 0.4 | 1 | 1.1 | 0.9
9 | 1 | 0.006426 | 0.0016105 | 0 | 0 | 1 | 0.97495 | -0.17564 | 0.4 | 1 | 1.1 | 0.9
10 | 1 | 0 | 0 | 0 | 0 | 1 | 0.97457 | -0.17836 | 0.4 | 1 | 1.1 | 0.9
57 | 1 | 0 | 0 | 0 | 0 | 1 | 0.97756 | -0.15697 | 0.4 | 1 | 1.1 | 0.9
61 | 1 | 0 | 0 | 0 | 0 | 1 | 0.97968 | -0.14189 | 0.4 | 1 | 1.1 | 0.9
8 | 3 | 0.0016821 | 0.00042157 | 0 | 0 | 1 | 1 | 0 | 0.4 | 1 | 1.1 | 0.9
67 | 1 | 0.0021952 | 0.00055018 | 0 | 0 | 1 | 0.99817 | -0.012545 | 0.4 | 1 | 1.1 | 0.9
65 | 1 | 0.0019016 | 0.00047658 | 0 | 0 | 1 | 0.97481 | -0.1767 | 0.4 | 1 | 1.1 | 0.9
19 | 1 | 0 | 0 | 0 | 0 | 1 | 0.97377 | -0.18412 | 0.4 | 1 | 1.1 | 0.9
47 | 1 | 0.0011056 | 0.00027708 | 0 | 0 | 1 | 0.97454 | -0.17858 | 0.4 | 1 | 1.1 | 0.9
55 | 1 | 0 | 0 | 0 | 0 | 1 | 0.97676 | -0.16269 | 0.4 | 1 | 1.1 | 0.9
56 | 1 | 0.0014334 | 0.00035924 | 0 | 0 | 1 | 0.97672 | -0.16301 | 0.4 | 1 | 1.1 | 0.9
27 | 1 | 0 | 0 | 0 | 0 | 1 | 0.97576 | -0.16988 | 0.4 | 1 | 1.1 | 0.9
68 | 1 | 0.0055775 | 0.0013979 | 0 | 0 | 1 | 0.97749 | -0.15749 | 0.4 | 1 | 1.1 | 0.9
63 | 1 | 0.0016922 | 0.0004241 | 0 | 0 | 1 | 0.97945 | -0.14349 | 0.4 | 1 | 1.1 | 0.9
59 | 1 | 0.00073206 | 0.00018347 | 0 | 0 | 1 | 0.98055 | -0.13567 | 0.4 | 1 | 1.1 | 0.9
125 | 1 | 0.00056501 | 0.0001416 | 0 | 0 | 1 | 0.99643 | -0.02454 | 0.4 | 1 | 1.1 | 0.9
66 | 1 | 0.001148 | 0.0002877 | 0 | 0 | 1 | 0.97479 | -0.17684 | 0.4 | 1 | 1.1 | 0.9
16 | 1 | 0.0048835 | 0.0012239 | 0 | 0 | 1 | 0.97365 | -0.18497 | 0.4 | 1 | 1.1 | 0.9
11 | 1 | 0.00081365 | 0.00020392 | 0 | 0 | 1 | 0.97259 | -0.19259 | 0.4 | 1 | 1.1 | 0.9
12 | 1 | 0.00076721 | 0.00019228 | 0 | 0 | 1 | 0.97242 | -0.19383 | 0.4 | 1 | 1.1 | 0.9
13 | 1 | 0 | 0 | 0 | 0 | 1 | 0.97288 | -0.19057 | 0.4 | 1 | 1.1 | 0.9
14 | 1 | 0.00057711 | 0.00014464 | 0 | 0 | 1 | 0.97206 | -0.19645 | 0.4 | 1 | 1.1 | 0.9
15 | 1 | 0.0012018 | 0.00030121 | 0 | 0 | 1 | 0.97264 | -0.19224 | 0.4 | 1 | 1.1 | 0.9
17 | 1 | 0 | 0 | 0 | 0 | 1 | 0.972 | -0.19687 | 0.4 | 1 | 1.1 | 0.9
18 | 1 | 0.0038174 | 0.00095674 | 0 | 0 | 1 | 0.97257 | -0.19274 | 0.4 | 1 | 1.1 | 0.9
122 | 1 | 0.00058014 | 0.0001454 | 0 | 0 | 1 | 0.9725 | -0.19328 | 0.4 | 1 | 1.1 | 0.9
40 | 1 | 0 | 0 | 0 | 0 | 1 | 0.9716 | -0.19979 | 0.4 | 1 | 1.1 | 0.9
123 | 1 | 0.0014424 | 0.00036149 | 0 | 0 | 1 | 0.97248 | -0.19345 | 0.4 | 1 | 1.1 | 0.9
44 | 1 | 0.00061051 | 0.00015301 | 0 | 0 | 1 | 0.97083 | -0.2053 | 0.4 | 1 | 1.1 | 0.9
46 | 1 | 0.0032519 | 0.000815 | 0 | 0 | 1 | 0.97085 | -0.20519 | 0.4 | 1 | 1.1 | 0.9
42 | 1 | 0.00063238 | 0.00015849 | 0 | 0 | 1 | 0.97114 | -0.20308 | 0.4 | 1 | 1.1 | 0.9
38 | 1 | 0.0015446 | 0.00038712 | 0 | 0 | 1 | 0.97158 | -0.1999 | 0.4 | 1 | 1.1 | 0.9
20 | 1 | 0.0026738 | 0.00067012 | 0 | 0 | 1 | 0.97352 | -0.18594 | 0.4 | 1 | 1.1 | 0.9
21 | 1 | 0.0019838 | 0.00049718 | 0 | 0 | 1 | 0.97383 | -0.18371 | 0.4 | 1 | 1.1 | 0.9
22 | 1 | 0 | 0 | 0 | 0 | 1 | 0.9734 | -0.18681 | 0.4 | 1 | 1.1 | 0.9
23 | 1 | 0.001872 | 0.00046917 | 0 | 0 | 1 | 0.97387 | -0.18342 | 0.4 | 1 | 1.1 | 0.9
24 | 1 | 0.0022118 | 0.00055432 | 0 | 0 | 1 | 0.9733 | -0.1875 | 0.4 | 1 | 1.1 | 0.9
25 | 1 | 0 | 0 | 0 | 0 | 1 | 0.97315 | -0.18861 | 0.4 | 1 | 1.1 | 0.9
26 | 1 | 0.00067637 | 0.00016952 | 0 | 0 | 1 | 0.97422 | -0.18093 | 0.4 | 1 | 1.1 | 0.9
28 | 1 | 0.0034992 | 0.00087699 | 0 | 0 | 1 | 0.97307 | -0.18918 | 0.4 | 1 | 1.1 | 0.9
52 | 1 | 0 | 0 | 0 | 0 | 1 | 0.97434 | -0.18006 | 0.4 | 1 | 1.1 | 0.9
54 | 1 | 0 | 0 | 0 | 0 | 1 | 0.97493 | -0.17579 | 0.4 | 1 | 1.1 | 0.9
53 | 1 | 0.00088066 | 0.00022071 | 0 | 0 | 1 | 0.97247 | -0.19353 | 0.4 | 1 | 1.1 | 0.9
72 | 1 | 0.0042114 | 0.0010555 | 0 | 0 | 1 | 0.97481 | -0.17668 | 0.4 | 1 | 1.1 | 0.9
70 | 1 | 0.0033222 | 0.00083263 | 0 | 0 | 1 | 0.97462 | -0.17805 | 0.4 | 1 | 1.1 | 0.9
29 | 1 | 0.0011608 | 0.00029092 | 0 | 0 | 1 | 0.97169 | -0.1991 | 0.4 | 1 | 1.1 | 0.9
30 | 1 | 0.0008509 | 0.00021325 | 0 | 0 | 1 | 0.97154 | -0.20017 | 0.4 | 1 | 1.1 | 0.9
31 | 1 | 0 | 0 | 0 | 0 | 1 | 0.97198 | -0.19702 | 0.4 | 1 | 1.1 | 0.9
32 | 1 | 0.00069101 | 0.00017318 | 0 | 0 | 1 | 0.97129 | -0.20196 | 0.4 | 1 | 1.1 | 0.9
33 | 1 | 0.0012037 | 0.00030168 | 0 | 0 | 1 | 0.9721 | -0.19617 | 0.4 | 1 | 1.1 | 0.9
34 | 1 | 0.00071649 | 0.00017957 | 0 | 0 | 1 | 0.97193 | -0.19738 | 0.4 | 1 | 1.1 | 0.9
35 | 1 | 0.0050479 | 0.0012651 | 0 | 0 | 1 | 0.97117 | -0.20286 | 0.4 | 1 | 1.1 | 0.9
36 | 1 | 0 | 0 | 0 | 0 | 1 | 0.9722 | -0.19544 | 0.4 | 1 | 1.1 | 0.9
37 | 1 | 0.001026 | 0.00025713 | 0 | 0 | 1 | 0.97189 | -0.19768 | 0.4 | 1 | 1.1 | 0.9
49 | 1 | 0 | 0 | 0 | 0 | 1 | 0.97114 | -0.2031 | 0.4 | 1 | 1.1 | 0.9
75 | 1 | 0 | 0 | 0 | 0 | 1 | 0.97192 | -0.19745 | 0.4 | 1 | 1.1 | 0.9
79 | 1 | 0.0021362 | 0.00053539 | 0 | 0 | 1 | 0.97188 | -0.19775 | 0.4 | 1 | 1.1 | 0.9
50 | 1 | 0 | 0 | 0 | 0 | 1 | 0.97111 | -0.20332 | 0.4 | 1 | 1.1 | 0.9
77 | 1 | 0.0016256 | 0.00040741 | 0 | 0 | 1 | 0.97176 | -0.19859 | 0.4 | 1 | 1.1 | 0.9
39 | 1 | 0.00065138 | 0.00016325 | 0 | 0 | 1 | 0.9715 | -0.20049 | 0.4 | 1 | 1.1 | 0.9
41 | 1 | 0.00048711 | 0.00012208 | 0 | 0 | 1 | 0.97138 | -0.20133 | 0.4 | 1 | 1.1 | 0.9
43 | 1 | 0.00043085 | 0.00010798 | 0 | 0 | 1 | 0.97137 | -0.20145 | 0.4 | 1 | 1.1 | 0.9
45 | 1 | 0.0037975 | 0.00095173 | 0 | 0 | 1 | 0.97098 | -0.20425 | 0.4 | 1 | 1.1 | 0.9
48 | 1 | 0.000407 | 0.000102 | 0 | 0 | 1 | 0.97136 | -0.20153 | 0.4 | 1 | 1.1 | 0.9
51 | 1 | 0.00094547 | 0.00023696 | 0 | 0 | 1 | 0.97109 | -0.20343 | 0.4 | 1 | 1.1 | 0.9
71 | 1 | 0 | 0 | 0 | 0 | 1 | 0.97413 | -0.18155 | 0.4 | 1 | 1.1 | 0.9
117 | 1 | 0.0011306 | 0.00028337 | 0 | 0 | 1 | 0.9767 | -0.16313 | 0.4 | 1 | 1.1 | 0.9
69 | 1 | 0.0010376 | 0.00026005 | 0 | 0 | 1 | 0.97748 | -0.15756 | 0.4 | 1 | 1.1 | 0.9
58 | 1 | 0.0030434 | 0.00076274 | 0 | 0 | 1 | 0.98146 | -0.1292 | 0.4 | 1 | 1.1 | 0.9
60 | 1 | 0.0013637 | 0.00034177 | 0 | 0 | 1 | 0.98316 | -0.1172 | 0.4 | 1 | 1.1 | 0.9
62 | 1 | 0.00089412 | 0.00022409 | 0 | 0 | 1 | 0.98453 | -0.10752 | 0.4 | 1 | 1.1 | 0.9
64 | 1 | 0.0013991 | 0.00035064 | 0 | 0 | 1 | 0.98506 | -0.10377 | 0.4 | 1 | 1.1 | 0.9
128 | 1 | 0.0014088 | 0.00035308 | 0 | 0 | 1 | 0.97915 | -0.14563 | 0.4 | 1 | 1.1 | 0.9
126 | 1 | 0.00084833 | 0.00021261 | 0 | 0 | 1 | 0.98584 | -0.098279 | 0.4 | 1 | 1.1 | 0.9
129 | 1 | 0.0029635 | 0.00074273 | 0 | 0 | 1 | 0.97915 | -0.14565 | 0.4 | 1 | 1.1 | 0.9
127 | 1 | 0.0013654 | 0.00034221 | 0 | 0 | 1 | 0.98716 | -0.089023 | 0.4 | 1 | 1.1 | 0.9
116 | 1 | 0.00082673 | 0.0002072 | 0 | 0 | 1 | 0.99617 | -0.026379 | 0.4 | 1 | 1.1 | 0.9
73 | 1 | 0.001743 | 0.00043684 | 0 | 0 | 1 | 0.97412 | -0.18166 | 0.4 | 1 | 1.1 | 0.9
74 | 1 | 0 | 0 | 0 | 0 | 1 | 0.97403 | -0.1823 | 0.4 | 1 | 1.1 | 0.9
120 | 1 | 0.0013217 | 0.00033126 | 0 | 0 | 1 | 0.974 | -0.18248 | 0.4 | 1 | 1.1 | 0.9
119 | 1 | 0.00057423 | 0.00014391 | 0 | 0 | 1 | 0.97396 | -0.18279 | 0.4 | 1 | 1.1 | 0.9
118 | 1 | 0.001621 | 0.00040626 | 0 | 0 | 1 | 0.97392 | -0.18305 | 0.4 | 1 | 1.1 | 0.9
76 | 1 | 0 | 0 | 0 | 0 | 1 | 0.97166 | -0.19935 | 0.4 | 1 | 1.1 | 0.9
78 | 1 | 0.0036668 | 0.00091898 | 0 | 0 | 1 | 0.97157 | -0.19998 | 0.4 | 1 | 1.1 | 0.9
80 | 1 | 0.011615 | 0.0029109 | 0 | 0 | 1 | 0.98107 | -0.13266 | 0.4 | 1 | 1.1 | 0.9
81 | 1 | 0.00042221 | 0.00010582 | 0 | 0 | 1 | 0.98103 | -0.13291 | 0.4 | 1 | 1.1 | 0.9
82 | 1 | 0 | 0 | 0 | 0 | 1 | 0.9816 | -0.12884 | 0.4 | 1 | 1.1 | 0.9
84 | 1 | 0.0012696 | 0.00031819 | 0 | 0 | 1 | 0.98084 | -0.13427 | 0.4 | 1 | 1.1 | 0.9
97 | 1 | 0.0013753 | 0.00034467 | 0 | 0 | 1 | 0.98324 | -0.11719 | 0.4 | 1 | 1.1 | 0.9
102 | 1 | 0.00052439 | 0.00013142 | 0 | 0 | 1 | 0.98077 | -0.13479 | 0.4 | 1 | 1.1 | 0.9
93 | 1 | 0 | 0 | 0 | 0 | 1 | 0.98413 | -0.11083 | 0.4 | 1 | 1.1 | 0.9
101 | 1 | 0.00066352 | 0.00016629 | 0 | 0 | 1 | 0.98076 | -0.13483 | 0.4 | 1 | 1.1 | 0.9
85 | 1 | 0.00060453 | 0.00015151 | 0 | 0 | 1 | 0.99352 | -0.044745 | 0.4 | 1 | 1.1 | 0.9
86 | 1 | 0.004357 | 0.001092 | 0 | 0 | 1 | 0.99354 | -0.04461 | 0.4 | 1 | 1.1 | 0.9
107 | 1 | 0 | 0 | 0 | 0 | 1 | 0.99364 | -0.043896 | 0.4 | 1 | 1.1 | 0.9
108 | 1 | 0.001643 | 0.00041178 | 0 | 0 | 1 | 0.99327 | -0.046533 | 0.4 | 1 | 1.1 | 0.9
109 | 1 | 0 | 0 | 0 | 0 | 1 | 0.99481 | -0.035789 | 0.4 | 1 | 1.1 | 0.9
87 | 1 | 0.0016572 | 0.00041534 | 0 | 0 | 1 | 0.97954 | -0.14351 | 0.4 | 1 | 1.1 | 0.9
88 | 1 | 0.0036127 | 0.00090542 | 0 | 0 | 1 | 0.97937 | -0.14472 | 0.4 | 1 | 1.1 | 0.9
89 | 1 | 0 | 0 | 0 | 0 | 1 | 0.97995 | -0.14064 | 0.4 | 1 | 1.1 | 0.9
96 | 1 | 0.0023557 | 0.00059039 | 0 | 0 | 1 | 0.97885 | -0.14846 | 0.4 | 1 | 1.1 | 0.9
91 | 1 | 0.0017524 | 0.0004392 | 0 | 0 | 1 | 0.97988 | -0.14109 | 0.4 | 1 | 1.1 | 0.9
92 | 1 | 0.0034558 | 0.0008661 | 0 | 0 | 1 | 0.9833 | -0.11677 | 0.4 | 1 | 1.1 | 0.9
94 | 1 | 0.0013325 | 0.00033395 | 0 | 0 | 1 | 0.97882 | -0.1487 | 0.4 | 1 | 1.1 | 0.9
95 | 1 | 0.0050754 | 0.001272 | 0 | 0 | 1 | 0.97872 | -0.14944 | 0.4 | 1 | 1.1 | 0.9
98 | 1 | 0.0039247 | 0.00098362 | 0 | 0 | 1 | 0.98505 | -0.10429 | 0.4 | 1 | 1.1 | 0.9
99 | 1 | 0 | 0 | 0 | 0 | 1 | 0.98884 | -0.077564 | 0.4 | 1 | 1.1 | 0.9
105 | 1 | 0.00096364 | 0.00024151 | 0 | 0 | 1 | 0.98981 | -0.070741 | 0.4 | 1 | 1.1 | 0.9
106 | 1 | 0 | 0 | 0 | 0 | 1 | 0.99023 | -0.067761 | 0.4 | 1 | 1.1 | 0.9
103 | 1 | 0.003733 | 0.00093557 | 0 | 0 | 1 | 0.99138 | -0.059585 | 0.4 | 1 | 1.1 | 0.9
104 | 1 | 0 | 0 | 0 | 0 | 1 | 0.99158 | -0.058133 | 0.4 | 1 | 1.1 | 0.9
110 | 1 | 0 | 0 | 0 | 0 | 1 | 0.99229 | -0.053258 | 0.4 | 1 | 1.1 | 0.9
111 | 1 | 0 | 0 | 0 | 0 | 1 | 0.98963 | -0.07174 | 0.4 | 1 | 1.1 | 0.9
113 | 1 | 0.00064287 | 0.00016112 | 0 | 0 | 1 | 0.99402 | -0.041266 | 0.4 | 1 | 1.1 | 0.9
114 | 1 | 0 | 0 | 0 | 0 | 1 | 0.98758 | -0.086113 | 0.4 | 1 | 1.1 | 0.9
115 | 1 | 0.0011726 | 0.00029389 | 0 | 0 | 1 | 0.98961 | -0.071921 | 0.4 | 1 | 1.1 | 0.9
124 | 1 | 0.0024206 | 0.00060665 | 0 | 0 | 1 | 0.99014 | -0.068405 | 0.4 | 1 | 1.1 | 0.9
112 | 1 | 0.0009542 | 0.00023914 | 0 | 0 | 1 | 0.98756 | -0.086222 | 0.4 | 1 | 1.1 | 0.9
130 | 1 | 0.0030918 | 0.00077489 | 0 | 0 | 1 | 0.97897 | -0.14694 | 0.4 | 1 | 1.1 | 0.9
131 | 1 | 0.0015413 | 0.00038629 | 0 | 0 | 1 | 0.97897 | -0.14698 | 0.4 | 1 | 1.1 | 0.9

## generator_data
GEN_BUS | PG | QG | QMAX | QMIN | VG | MBASE | GEN_STATUS | PMAX | PMIN
8 | 0.18604 | 0.047115 | 10 | -10 | 1 | 100 | 1 | 10 | 0

## branch_data
F_BUS | T_BUS | BR_R | BR_X | BR_B | RATE_A | RATE_B | RATE_C | TAP | SHIFT | BR_STATUS | ANGMIN | ANGMAX | P_in | Q_in | P_out | Q_out
1 | 2 | 1.0446 | 0.40175 | 1.0541e-09 | 0 | 0 | 0 | 0 | 0 | 1 | -90 | 90 | -0.043425 | -0.010894 | 0.043447 | 0.010902
1 | 3 | 1.8001 | 0.69234 | 1.8166e-09 | 0 | 0 | 0 | 0 | 0 | 1 | -90 | 90 | 0.040533 | 0.010169 | -0.0405 | -0.010157
2 | 4 | 1.7706 | 0.68101 | 1.7869e-09 | 0 | 0 | 0 | 0 | 0 | 1 | -90 | 90 | -0.044348 | -0.011128 | 0.044387 | 0.011143
3 | 5 | 1.6255 | 0.6252 | 1.6404e-09 | 0 | 0 | 0 | 0 | 0 | 1 | -90 | 90 | 0.0094817 | 0.0023761 | -0.0094801 | -0.0023757
3 | 6 | 1.0078 | 0.38763 | 1.0171e-09 | 0 | 0 | 0 | 0 | 0 | 1 | -90 | 90 | 0.031018 | 0.0077807 | -0.031008 | -0.0077766
4 | 7 | 0.99244 | 0.38171 | 2.0031e-09 | 0 | 0 | 0 | 0 | 0 | 1 | -90 | 90 | -0.046349 | -0.011635 | 0.046373 | 0.011644
5 | 9 | 4.263 | 1.6396 | 4.3022e-09 | 0 | 0 | 0 | 0 | 0 | 1 | -90 | 90 | 0.0094801 | 0.0023757 | -0.0094758 | -0.0023744
6 | 10 | 2.1577 | 0.82988 | 2.1775e-09 | 0 | 0 | 0 | 0 | 0 | 1 | -90 | 90 | 0.027083 | 0.0067932 | -0.027066 | -0.0067866
7 | 57 | 1.2091 | 0.46504 | 3.6606e-09 | 0 | 0 | 0 | 0 | 0 | 1 | -90 | 90 | 0.055095 | 0.013832 | -0.055054 | -0.013816
7 | 61 | 1.2035 | 0.4629 | 3.6438e-09 | 0 | 0 | 0 | 0 | 0 | 1 | -90 | 90 | -0.10147 | -0.025475 | 0.1016 | 0.025528
9 | 65 | 4.3272 | 1.6643 | 4.3669e-09 | 0 | 0 | 0 | 0 | 0 | 1 | -90 | 90 | 0.0030499 | 0.00076392 | -0.0030495 | -0.00076416
10 | 19 | 2.7436 | 1.0553 | 2.7688e-09 | 0 | 0 | 0 | 0 | 0 | 1 | -90 | 90 | 0.02596 | 0.0065097 | -0.02594 | -0.006502
10 | 47 | 2.4367 | 0.93721 | 2.4591e-09 | 0 | 0 | 0 | 0 | 0 | 1 | -90 | 90 | 0.0011056 | 0.00027686 | -0.0011055 | -0.00027708
57 | 68 | 0.97715 | 0.37583 | 9.8611e-10 | 0 | 0 | 0 | 0 | 0 | 1 | -90 | 90 | 0.0066155 | 0.0016579 | -0.006615 | -0.0016578
57 | 55 | 1.4734 | 0.56669 | 4.4608e-09 | 0 | 0 | 0 | 0 | 0 | 1 | -90 | 90 | 0.048438 | 0.012158 | -0.0484 | -0.012144
61 | 63 | 1.8619 | 0.71612 | 1.879e-09 | 0 | 0 | 0 | 0 | 0 | 1 | -90 | 90 | 0.010703 | 0.0026825 | -0.010701 | -0.0026818
61 | 59 | 0.69603 | 0.26771 | 2.1073e-09 | 0 | 0 | 0 | 0 | 0 | 1 | -90 | 90 | -0.11231 | -0.02821 | 0.11241 | 0.028248
8 | 67 | 0.90255 | 0.34714 | 2.7325e-09 | 0 | 0 | 0 | 0 | 0 | 1 | -90 | 90 | 0.18436 | 0.046694 | -0.18403 | -0.046568
67 | 125 | 0.87051 | 0.33481 | 2.6355e-09 | 0 | 0 | 0 | 0 | 0 | 1 | -90 | 90 | 0.18184 | 0.046018 | -0.18153 | -0.0459
65 | 66 | 1.4653 | 0.56359 | 1.4788e-09 | 0 | 0 | 0 | 0 | 0 | 1 | -90 | 90 | 0.001148 | 0.00028757 | -0.0011479 | -0.00028771
19 | 16 | 0.40582 | 0.15608 | 4.0954e-10 | 0 | 0 | 0 | 0 | 0 | 1 | -90 | 90 | 0.02594 | 0.006502 | -0.025936 | -0.0065009
55 | 56 | 1.5602 | 0.60006 | 1.5745e-09 | 0 | 0 | 0 | 0 | 0 | 1 | -90 | 90 | 0.0025641 | 0.00064239 | -0.002564 | -0.0006425
55 | 27 | 1.95 | 0.75 | 3.9358e-09 | 0 | 0 | 0 | 0 | 0 | 1 | -90 | 90 | 0.045836 | 0.011502 | -0.04579 | -0.011485
56 | 117 | 1.2317 | 0.47373 | 1.243e-09 | 0 | 0 | 0 | 0 | 0 | 1 | -90 | 90 | 0.0011306 | 0.00028326 | -0.0011306 | -0.00028337
27 | 54 | 1.6036 | 0.61677 | 3.2366e-09 | 0 | 0 | 0 | 0 | 0 | 1 | -90 | 90 | 0.04579 | 0.011485 | -0.045752 | -0.01147
68 | 69 | 0.87898 | 0.33807 | 8.8704e-10 | 0 | 0 | 0 | 0 | 0 | 1 | -90 | 90 | 0.0010376 | 0.00025997 | -0.0010376 | -0.00026005
63 | 128 | 2.9693 | 1.142 | 2.9966e-09 | 0 | 0 | 0 | 0 | 0 | 1 | -90 | 90 | 0.0090089 | 0.0022577 | -0.0090063 | -0.002257
59 | 58 | 0.72025 | 0.27702 | 2.1806e-09 | 0 | 0 | 0 | 0 | 0 | 1 | -90 | 90 | -0.11314 | -0.028431 | 0.11324 | 0.02847
125 | 116 | 0.13367 | 0.051411 | 4.0468e-10 | 0 | 0 | 0 | 0 | 0 | 1 | -90 | 90 | 0.18097 | 0.045759 | -0.18092 | -0.045741
16 | 13 | 3.2832 | 1.2628 | 3.3133e-09 | 0 | 0 | 0 | 0 | 0 | 1 | -90 | 90 | 0.021053 | 0.005277 | -0.021037 | -0.005271
11 | 12 | 1.1557 | 0.44449 | 1.1663e-09 | 0 | 0 | 0 | 0 | 0 | 1 | -90 | 90 | 0.013175 | 0.0033012 | -0.013173 | -0.0033005
11 | 13 | 1.7807 | 0.68488 | 1.797e-09 | 0 | 0 | 0 | 0 | 0 | 1 | -90 | 90 | -0.013989 | -0.0035052 | 0.013993 | 0.0035065
12 | 14 | 2.6007 | 1.0003 | 2.6246e-09 | 0 | 0 | 0 | 0 | 0 | 1 | -90 | 90 | 0.012406 | 0.0031082 | -0.012401 | -0.0031067
13 | 15 | 2.9214 | 1.1236 | 2.9482e-09 | 0 | 0 | 0 | 0 | 0 | 1 | -90 | 90 | 0.0070438 | 0.0017645 | -0.0070422 | -0.0017642
14 | 17 | 0.43411 | 0.16697 | 4.3809e-10 | 0 | 0 | 0 | 0 | 0 | 1 | -90 | 90 | 0.011824 | 0.0029621 | -0.011824 | -0.0029619
15 | 18 | 1.6148 | 0.62107 | 1.6296e-09 | 0 | 0 | 0 | 0 | 0 | 1 | -90 | 90 | 0.0038176 | 0.00095669 | -0.0038173 | -0.00095674
15 | 122 | 6.3004 | 2.4232 | 6.3582e-09 | 0 | 0 | 0 | 0 | 0 | 1 | -90 | 90 | 0.0020228 | 0.00050627 | -0.0020225 | -0.00050676
17 | 40 | 3.038 | 1.1684 | 3.0658e-09 | 0 | 0 | 0 | 0 | 0 | 1 | -90 | 90 | 0.011824 | 0.0029619 | -0.011819 | -0.0029603
122 | 123 | 1.4636 | 0.56294 | 1.4771e-09 | 0 | 0 | 0 | 0 | 0 | 1 | -90 | 90 | 0.0014424 | 0.00036136 | -0.0014423 | -0.00036149
40 | 42 | 4.8745 | 1.8748 | 4.9192e-09 | 0 | 0 | 0 | 0 | 0 | 1 | -90 | 90 | 0.0082976 | 0.0020792 | -0.0082938 | -0.0020782
40 | 38 | 0.38533 | 0.14821 | 3.8887e-10 | 0 | 0 | 0 | 0 | 0 | 1 | -90 | 90 | 0.0035213 | 0.00088108 | -0.0035212 | -0.0008811
44 | 46 | 2.2264 | 0.85632 | 2.2469e-09 | 0 | 0 | 0 | 0 | 0 | 1 | -90 | 90 | -0.0006105 | -0.00015301 | 0.00061051 | 0.0001528
46 | 45 | 2.9888 | 1.1496 | 3.0163e-09 | 0 | 0 | 0 | 0 | 0 | 1 | -90 | 90 | -0.0038623 | -0.00096781 | 0.0038628 | 0.00096772
42 | 45 | 1.8716 | 0.71986 | 1.8888e-09 | 0 | 0 | 0 | 0 | 0 | 1 | -90 | 90 | 0.0076614 | 0.0019198 | -0.0076602 | -0.0019195
38 | 39 | 3.6444 | 1.4017 | 3.6779e-09 | 0 | 0 | 0 | 0 | 0 | 1 | -90 | 90 | 0.0019766 | 0.00049397 | -0.0019765 | -0.00049426
20 | 21 | 3.28 | 1.2615 | 3.3101e-09 | 0 | 0 | 0 | 0 | 0 | 1 | -90 | 90 | -0.0083867 | -0.0021009 | 0.0083893 | 0.0021016
20 | 22 | 1.8719 | 0.71995 | 1.8891e-09 | 0 | 0 | 0 | 0 | 0 | 1 | -90 | 90 | 0.005713 | 0.0014308 | -0.0057123 | -0.0014307
21 | 23 | 0.34268 | 0.1318 | 3.4582e-10 | 0 | 0 | 0 | 0 | 0 | 1 | -90 | 90 | -0.010373 | -0.0025988 | 0.010373 | 0.0025989
22 | 24 | 3.8852 | 1.4943 | 3.9209e-09 | 0 | 0 | 0 | 0 | 0 | 1 | -90 | 90 | 0.0022119 | 0.00055404 | -0.0022117 | -0.00055433
22 | 25 | 6.3592 | 2.4459 | 6.4176e-09 | 0 | 0 | 0 | 0 | 0 | 1 | -90 | 90 | 0.0035003 | 0.00087664 | -0.0034994 | -0.00087691
23 | 26 | 2.5134 | 0.96668 | 2.5364e-09 | 0 | 0 | 0 | 0 | 0 | 1 | -90 | 90 | -0.012245 | -0.0030681 | 0.01225 | 0.0030694
25 | 28 | 2.0001 | 0.76925 | 2.0184e-09 | 0 | 0 | 0 | 0 | 0 | 1 | -90 | 90 | 0.0034994 | 0.00087691 | -0.0034992 | -0.000877
26 | 52 | 0.83398 | 0.32076 | 8.4164e-10 | 0 | 0 | 0 | 0 | 0 | 1 | -90 | 90 | -0.012926 | -0.003239 | 0.012928 | 0.0032395
52 | 53 | 8.3202 | 3.2001 | 8.3966e-09 | 0 | 0 | 0 | 0 | 0 | 1 | -90 | 90 | 0.020006 | 0.0050173 | -0.019968 | -0.0050037
52 | 54 | 1.6034 | 0.6167 | 3.2363e-09 | 0 | 0 | 0 | 0 | 0 | 1 | -90 | 90 | -0.032933 | -0.0082567 | 0.032953 | 0.0082639
54 | 72 | 2.5978 | 0.99915 | 2.6216e-09 | 0 | 0 | 0 | 0 | 0 | 1 | -90 | 90 | 0.0042118 | 0.0010554 | -0.0042113 | -0.0010555
54 | 70 | 3.2484 | 1.2494 | 3.2782e-09 | 0 | 0 | 0 | 0 | 0 | 1 | -90 | 90 | 0.0085879 | 0.0021511 | -0.0085852 | -0.0021504
53 | 36 | 1.2357 | 0.47526 | 1.247e-09 | 0 | 0 | 0 | 0 | 0 | 1 | -90 | 90 | 0.019088 | 0.004783 | -0.019083 | -0.0047812
70 | 71 | 8.2149 | 3.1596 | 8.2902e-09 | 0 | 0 | 0 | 0 | 0 | 1 | -90 | 90 | 0.005263 | 0.0013178 | -0.0052605 | -0.0013176
29 | 30 | 1.7396 | 0.66909 | 1.7556e-09 | 0 | 0 | 0 | 0 | 0 | 1 | -90 | 90 | 0.0075387 | 0.0018886 | -0.0075376 | -0.0018883
29 | 31 | 2.9352 | 1.1289 | 2.9621e-09 | 0 | 0 | 0 | 0 | 0 | 1 | -90 | 90 | -0.0086995 | -0.0021795 | 0.008702 | 0.0021802
30 | 32 | 3.3007 | 1.2695 | 3.331e-09 | 0 | 0 | 0 | 0 | 0 | 1 | -90 | 90 | 0.0066867 | 0.001675 | -0.0066851 | -0.0016747
31 | 33 | 0.83468 | 0.32103 | 8.4234e-10 | 0 | 0 | 0 | 0 | 0 | 1 | -90 | 90 | -0.012581 | -0.0031521 | 0.012582 | 0.0031526
31 | 34 | 1.1393 | 0.4382 | 1.1498e-09 | 0 | 0 | 0 | 0 | 0 | 1 | -90 | 90 | 0.0038789 | 0.00097197 | -0.0038787 | -0.000972
32 | 35 | 1.8326 | 0.70485 | 1.8494e-09 | 0 | 0 | 0 | 0 | 0 | 1 | -90 | 90 | 0.0059941 | 0.0015015 | -0.0059933 | -0.0015014
33 | 36 | 0.64924 | 0.24971 | 6.552e-10 | 0 | 0 | 0 | 0 | 0 | 1 | -90 | 90 | -0.013786 | -0.0034543 | 0.013787 | 0.0034548
34 | 37 | 1.1632 | 0.44739 | 1.1739e-09 | 0 | 0 | 0 | 0 | 0 | 1 | -90 | 90 | 0.0031623 | 0.00079243 | -0.0031621 | -0.00079249
35 | 49 | 3.1773 | 1.222 | 3.2064e-09 | 0 | 0 | 0 | 0 | 0 | 1 | -90 | 90 | 0.00094552 | 0.00023629 | -0.00094549 | -0.00023658
36 | 75 | 4.6615 | 1.7929 | 4.7043e-09 | 0 | 0 | 0 | 0 | 0 | 1 | -90 | 90 | 0.0052952 | 0.0013264 | -0.0052938 | -0.0013263
37 | 79 | 0.41576 | 0.15991 | 4.1958e-10 | 0 | 0 | 0 | 0 | 0 | 1 | -90 | 90 | 0.0021362 | 0.00053536 | -0.0021362 | -0.00053539
49 | 50 | 2.7932 | 1.0743 | 2.8188e-09 | 0 | 0 | 0 | 0 | 0 | 1 | -90 | 90 | 0.00094549 | 0.00023658 | -0.00094546 | -0.00023683
75 | 77 | 2.6412 | 1.0158 | 2.6654e-09 | 0 | 0 | 0 | 0 | 0 | 1 | -90 | 90 | 0.0052938 | 0.0013263 | -0.0052929 | -0.0013262
50 | 51 | 1.4155 | 0.54442 | 1.4285e-09 | 0 | 0 | 0 | 0 | 0 | 1 | -90 | 90 | 0.00094546 | 0.00023683 | -0.00094545 | -0.00023696
77 | 76 | 2.5583 | 0.98395 | 2.5817e-09 | 0 | 0 | 0 | 0 | 0 | 1 | -90 | 90 | 0.0036674 | 0.00091881 | -0.003667 | -0.00091891
39 | 41 | 7.7756 | 2.9906 | 7.847e-09 | 0 | 0 | 0 | 0 | 0 | 1 | -90 | 90 | 0.0013251 | 0.000331 | -0.0013249 | -0.00033168
41 | 43 | 1.7745 | 0.68251 | 1.7908e-09 | 0 | 0 | 0 | 0 | 0 | 1 | -90 | 90 | 0.00083785 | 0.0002096 | -0.00083783 | -0.00020977
43 | 48 | 2.334 | 0.89767 | 2.3554e-09 | 0 | 0 | 0 | 0 | 0 | 1 | -90 | 90 | 0.00040699 | 0.00010178 | -0.00040699 | -0.000102
71 | 73 | 0.80731 | 0.3105 | 8.1472e-10 | 0 | 0 | 0 | 0 | 0 | 1 | -90 | 90 | 0.001743 | 0.00043677 | -0.001743 | -0.00043684
71 | 74 | 2.6303 | 1.0117 | 2.6545e-09 | 0 | 0 | 0 | 0 | 0 | 1 | -90 | 90 | 0.0035175 | 0.0008808 | -0.0035171 | -0.00088091
58 | 60 | 1.3051 | 0.50197 | 3.9513e-09 | 0 | 0 | 0 | 0 | 0 | 1 | -90 | 90 | -0.11628 | -0.029233 | 0.11648 | 0.029307
60 | 62 | 1.0432 | 0.40123 | 3.1583e-09 | 0 | 0 | 0 | 0 | 0 | 1 | -90 | 90 | -0.11784 | -0.029649 | 0.118 | 0.02971
62 | 64 | 0.40174 | 0.15452 | 1.2163e-09 | 0 | 0 | 0 | 0 | 0 | 1 | -90 | 90 | -0.11889 | -0.029934 | 0.11896 | 0.029958
64 | 126 | 0.58217 | 0.22391 | 1.7625e-09 | 0 | 0 | 0 | 0 | 0 | 1 | -90 | 90 | -0.12036 | -0.030308 | 0.12045 | 0.030344
128 | 129 | 0.030437 | 0.011706 | 3.0716e-11 | 0 | 0 | 0 | 0 | 0 | 1 | -90 | 90 | 0.0075975 | 0.0019039 | -0.0075974 | -0.0019039
126 | 127 | 0.97678 | 0.37569 | 2.9572e-09 | 0 | 0 | 0 | 0 | 0 | 1 | -90 | 90 | -0.1213 | -0.030556 | 0.12145 | 0.030617
129 | 130 | 3.4915 | 1.3429 | 3.5236e-09 | 0 | 0 | 0 | 0 | 0 | 1 | -90 | 90 | 0.004634 | 0.0011611 | -0.0046331 | -0.0011612
127 | 114 | 0.30412 | 0.11697 | 9.2072e-10 | 0 | 0 | 0 | 0 | 0 | 1 | -90 | 90 | -0.12282 | -0.030959 | 0.12287 | 0.030978
116 | 109 | 0.68575 | 0.26375 | 2.0761e-09 | 0 | 0 | 0 | 0 | 0 | 1 | -90 | 90 | 0.18009 | 0.045533 | -0.17985 | -0.045442
74 | 120 | 1.693 | 0.65115 | 1.7085e-09 | 0 | 0 | 0 | 0 | 0 | 1 | -90 | 90 | 0.0013218 | 0.00033111 | -0.0013217 | -0.00033126
74 | 119 | 2.7437 | 1.0553 | 2.7689e-09 | 0 | 0 | 0 | 0 | 0 | 1 | -90 | 90 | 0.0021954 | 0.0005498 | -0.0021952 | -0.00055
119 | 118 | 2.0381 | 0.78388 | 2.0568e-09 | 0 | 0 | 0 | 0 | 0 | 1 | -90 | 90 | 0.001621 | 0.00040609 | -0.001621 | -0.00040626
76 | 78 | 2.1065 | 0.81017 | 2.1258e-09 | 0 | 0 | 0 | 0 | 0 | 1 | -90 | 90 | 0.003667 | 0.00091891 | -0.0036667 | -0.00091899
80 | 81 | 1.0672 | 0.41047 | 1.077e-09 | 0 | 0 | 0 | 0 | 0 | 1 | -90 | 90 | 0.0028803 | 0.0007206 | -0.0028802 | -0.00072067
80 | 82 | 3.3073 | 1.272 | 3.3377e-09 | 0 | 0 | 0 | 0 | 0 | 1 | -90 | 90 | -0.014495 | -0.0036315 | 0.014503 | 0.0036341
81 | 84 | 6.9494 | 2.6729 | 7.0132e-09 | 0 | 0 | 0 | 0 | 0 | 1 | -90 | 90 | 0.002458 | 0.00061485 | -0.0024576 | -0.00061535
82 | 97 | 10.0939 | 3.8823 | 1.0186e-08 | 0 | 0 | 0 | 0 | 0 | 1 | -90 | 90 | -0.014503 | -0.0036341 | 0.014526 | 0.0036422
84 | 102 | 5.4536 | 2.0976 | 5.5037e-09 | 0 | 0 | 0 | 0 | 0 | 1 | -90 | 90 | 0.001188 | 0.00029716 | -0.0011879 | -0.00029765
97 | 93 | 5.0457 | 1.9406 | 5.092e-09 | 0 | 0 | 0 | 0 | 0 | 1 | -90 | 90 | -0.015901 | -0.0039868 | 0.015915 | 0.0039917
102 | 101 | 0.69538 | 0.26745 | 7.0176e-10 | 0 | 0 | 0 | 0 | 0 | 1 | -90 | 90 | 0.00066351 | 0.00016623 | -0.00066351 | -0.00016629
93 | 98 | 2.3468 | 0.90261 | 2.3683e-09 | 0 | 0 | 0 | 0 | 0 | 1 | -90 | 90 | -0.035238 | -0.0088413 | 0.03527 | 0.0088534
93 | 92 | 3.8862 | 1.4947 | 3.9219e-09 | 0 | 0 | 0 | 0 | 0 | 1 | -90 | 90 | 0.019323 | 0.0048496 | -0.019307 | -0.0048439
85 | 86 | 2.8609 | 1.1003 | 2.8871e-09 | 0 | 0 | 0 | 0 | 0 | 1 | -90 | 90 | -0.00060453 | -0.00015151 | 0.00060454 | 0.00015123
86 | 107 | 1.8503 | 0.71164 | 1.8672e-09 | 0 | 0 | 0 | 0 | 0 | 1 | -90 | 90 | -0.0049616 | -0.0012432 | 0.0049621 | 0.0012432
107 | 108 | 0.76808 | 0.29542 | 7.7513e-10 | 0 | 0 | 0 | 0 | 0 | 1 | -90 | 90 | 0.044566 | 0.011227 | -0.044549 | -0.011221
107 | 109 | 2.1259 | 0.81765 | 2.1454e-09 | 0 | 0 | 0 | 0 | 0 | 1 | -90 | 90 | -0.049528 | -0.01247 | 0.049584 | 0.012491
108 | 106 | 6.4006 | 2.4618 | 6.4594e-09 | 0 | 0 | 0 | 0 | 0 | 1 | -90 | 90 | 0.042906 | 0.010809 | -0.042779 | -0.010761
109 | 113 | 0.5511 | 0.21196 | 1.6685e-09 | 0 | 0 | 0 | 0 | 0 | 1 | -90 | 90 | 0.13027 | 0.03295 | -0.13017 | -0.032912
87 | 88 | 4.1748 | 1.6057 | 4.2131e-09 | 0 | 0 | 0 | 0 | 0 | 1 | -90 | 90 | 0.0036133 | 0.00090526 | -0.0036127 | -0.00090543
87 | 89 | 2.5568 | 0.9834 | 2.5803e-09 | 0 | 0 | 0 | 0 | 0 | 1 | -90 | 90 | -0.014041 | -0.0035186 | 0.014046 | 0.0035205
87 | 96 | 7.0446 | 2.7095 | 7.1093e-09 | 0 | 0 | 0 | 0 | 0 | 1 | -90 | 90 | 0.0087702 | 0.0021981 | -0.0087642 | -0.0021964
89 | 91 | 3.1935 | 1.2283 | 3.2228e-09 | 0 | 0 | 0 | 0 | 0 | 1 | -90 | 90 | 0.0017525 | 0.00043893 | -0.0017524 | -0.0004392
89 | 92 | 18.9569 | 7.2911 | 1.9131e-08 | 0 | 0 | 0 | 0 | 0 | 1 | -90 | 90 | -0.015799 | -0.0039595 | 0.015851 | 0.0039778
96 | 94 | 0.46563 | 0.17909 | 4.6991e-10 | 0 | 0 | 0 | 0 | 0 | 1 | -90 | 90 | 0.0064086 | 0.001606 | -0.0064083 | -0.001606
94 | 95 | 1.8192 | 0.6997 | 1.8359e-09 | 0 | 0 | 0 | 0 | 0 | 1 | -90 | 90 | 0.0050759 | 0.001272 | -0.0050754 | -0.001272
98 | 99 | 8.6737 | 3.3361 | 8.7533e-09 | 0 | 0 | 0 | 0 | 0 | 1 | -90 | 90 | -0.039195 | -0.009837 | 0.039341 | 0.0098923
99 | 105 | 2.225 | 0.85576 | 2.2454e-09 | 0 | 0 | 0 | 0 | 0 | 1 | -90 | 90 | -0.039341 | -0.0098922 | 0.039378 | 0.0099064
105 | 106 | 0.94963 | 0.36524 | 9.5834e-10 | 0 | 0 | 0 | 0 | 0 | 1 | -90 | 90 | -0.040342 | -0.010148 | 0.040359 | 0.010154
106 | 124 | 3.4001 | 1.3077 | 3.4314e-09 | 0 | 0 | 0 | 0 | 0 | 1 | -90 | 90 | 0.0024208 | 0.0006064 | -0.0024206 | -0.00060665
103 | 104 | 4.978 | 1.9146 | 5.0237e-09 | 0 | 0 | 0 | 0 | 0 | 1 | -90 | 90 | -0.003733 | -0.00093558 | 0.0037337 | 0.00093537
104 | 110 | 0.49058 | 0.18868 | 1.4852e-09 | 0 | 0 | 0 | 0 | 0 | 1 | -90 | 90 | -0.12922 | -0.032633 | 0.12931 | 0.032667
104 | 111 | 1.4068 | 0.54107 | 4.259e-09 | 0 | 0 | 0 | 0 | 0 | 1 | -90 | 90 | 0.12549 | 0.031698 | -0.12525 | -0.031606
110 | 113 | 1.2096 | 0.46521 | 3.6619e-09 | 0 | 0 | 0 | 0 | 0 | 1 | -90 | 90 | -0.12931 | -0.032667 | 0.12953 | 0.032751
111 | 114 | 1.4942 | 0.57468 | 4.5237e-09 | 0 | 0 | 0 | 0 | 0 | 1 | -90 | 90 | 0.12407 | 0.031312 | -0.12382 | -0.031217
111 | 115 | 1.9644 | 0.75552 | 1.9824e-09 | 0 | 0 | 0 | 0 | 0 | 1 | -90 | 90 | 0.0011726 | 0.0002937 | -0.0011726 | -0.00029389
114 | 112 | 1.4572 | 0.56048 | 1.4706e-09 | 0 | 0 | 0 | 0 | 0 | 1 | -90 | 90 | 0.00095421 | 0.00023901 | -0.00095419 | -0.00023914
130 | 131 | 0.32464 | 0.12486 | 3.2762e-10 | 0 | 0 | 0 | 0 | 0 | 1 | -90 | 90 | 0.0015413 | 0.00038627 | -0.0015413 | -0.0003863