## bus_data
BUS_I | BUS_TYPE | Pd | Qd | Gs | Bs | area | Vm | Va | baseKV | zone | Vmax | Vmin
1 | 3 | 0.014653 | 0.0036723 | 0 | 0 | 1 | 1 | 0 | 0.4 | 1 | 1.1 | 0.9
2 | 1 | 0.019614 | 0.0049157 | 0 | 0 | 1 | 0.99942 | -0.003974 | 0.4 | 1 | 1.1 | 0.9
4 | 1 | 0 | 0 | 0 | 0 | 1 | 0.99716 | -0.019582 | 0.4 | 1 | 1.1 | 0.9
3 | 1 | 0 | 0 | 0 | 0 | 1 | 0.98444 | -0.10878 | 0.4 | 1 | 1.1 | 0.9
5 | 1 | 0 | 0 | 0 | 0 | 1 | 0.98504 | -0.10452 | 0.4 | 1 | 1.1 | 0.9
6 | 1 | 0 | 0 | 0 | 0 | 1 | 0.98297 | -0.11919 | 0.4 | 1 | 1.1 | 0.9
7 | 1 | 0 | 0 | 0 | 0 | 1 | 0.99525 | -0.032817 | 0.4 | 1 | 1.1 | 0.9
21 | 1 | 0 | 0 | 0 | 0 | 1 | 0.99021 | -0.068011 | 0.4 | 1 | 1.1 | 0.9
20 | 1 | 0.02024 | 0.0050726 | 0 | 0 | 1 | 0.98354 | -0.11519 | 0.4 | 1 | 1.1 | 0.9
10 | 1 | 0 | 0 | 0 | 0 | 1 | 0.98177 | -0.12776 | 0.4 | 1 | 1.1 | 0.9
15 | 1 | 0.0073643 | 0.0018457 | 0 | 0 | 1 | 0.98193 | -0.12662 | 0.4 | 1 | 1.1 | 0.9
13 | 1 | 0.0053009 | 0.0013285 | 0 | 0 | 1 | 0.9906 | -0.065186 | 0.4 | 1 | 1.1 | 0.9
51 | 1 | 0.014651 | 0.0036718 | 0 | 0 | 1 | 0.98904 | -0.076303 | 0.4 | 1 | 1.1 | 0.9
18 | 1 | 0.007562 | 0.0018952 | 0 | 0 | 1 | 0.98289 | -0.1198 | 0.4 | 1 | 1.1 | 0.9
9 | 1 | 0.0023413 | 0.00058679 | 0 | 0 | 1 | 0.98137 | -0.13061 | 0.4 | 1 | 1.1 | 0.9
16 | 1 | 0.017255 | 0.0043244 | 0 | 0 | 1 | 0.98186 | -0.12711 | 0.4 | 1 | 1.1 | 0.9
11 | 1 | 0.0059244 | 0.0014848 | 0 | 0 | 1 | 0.98577 | -0.099129 | 0.4 | 1 | 1.1 | 0.9
8 | 1 | 0.022187 | 0.0055605 | 0 | 0 | 1 | 0.98061 | -0.13602 | 0.4 | 1 | 1.1 | 0.9
12 | 1 | 0.0023386 | 0.00058611 | 0 | 0 | 1 | 0.98329 | -0.11669 | 0.4 | 1 | 1.1 | 0.9
14 | 1 | 0 | 0 | 0 | 0 | 1 | 0.98137 | -0.13034 | 0.4 | 1 | 1.1 | 0.9
40 | 1 | 0 | 0 | 0 | 0 | 1 | 0.9807 | -0.1351 | 0.4 | 1 | 1.1 | 0.9
37 | 1 | 0.0017409 | 0.00043632 | 0 | 0 | 1 | 0.98071 | -0.135 | 0.4 | 1 | 1.1 | 0.9
47 | 1 | 0 | 0 | 0 | 0 | 1 | 0.97996 | -0.14043 | 0.4 | 1 | 1.1 | 0.9
44 | 1 | 0.0015569 | 0.0003902 | 0 | 0 | 1 | 0.98042 | -0.13711 | 0.4 | 1 | 1.1 | 0.9
36 | 1 | 0.0015405 | 0.00038607 | 0 | 0 | 1 | 0.98052 | -0.1364 | 0.4 | 1 | 1.1 | 0.9
22 | 1 | 0.0016134 | 0.00040435 | 0 | 0 | 1 | 0.9731 | -0.18956 | 0.4 | 1 | 1.1 | 0.9
23 | 1 | 0.0010074 | 0.00025248 | 0 | 0 | 1 | 0.9731 | -0.18952 | 0.4 | 1 | 1.1 | 0.9
24 | 1 | 0.0004413 | 0.0001106 | 0 | 0 | 1 | 0.97349 | -0.18673 | 0.4 | 1 | 1.1 | 0.9
25 | 1 | 0.00069079 | 0.00017313 | 0 | 0 | 1 | 0.97353 | -0.18643 | 0.4 | 1 | 1.1 | 0.9
26 | 1 | 0.0013632 | 0.00034166 | 0 | 0 | 1 | 0.97354 | -0.18638 | 0.4 | 1 | 1.1 | 0.9
27 | 1 | 0.0020189 | 0.00050599 | 0 | 0 | 1 | 0.97367 | -0.18545 | 0.4 | 1 | 1.1 | 0.9
28 | 1 | 0.0049315 | 0.001236 | 0 | 0 | 1 | 0.97376 | -0.18476 | 0.4 | 1 | 1.1 | 0.9
29 | 1 | 0 | 0 | 0 | 0 | 1 | 0.97481 | -0.1772 | 0.4 | 1 | 1.1 | 0.9
30 | 1 | 0.00059287 | 0.00014859 | 0 | 0 | 1 | 0.97602 | -0.16851 | 0.4 | 1 | 1.1 | 0.9
41 | 1 | 0 | 0 | 0 | 0 | 1 | 0.9761 | -0.168 | 0.4 | 1 | 1.1 | 0.9
42 | 1 | 0.00048845 | 0.00012242 | 0 | 0 | 1 | 0.97615 | -0.16762 | 0.4 | 1 | 1.1 | 0.9
31 | 1 | 0.0020942 | 0.00052485 | 0 | 0 | 1 | 0.97826 | -0.15253 | 0.4 | 1 | 1.1 | 0.9
32 | 1 | 0.0030283 | 0.00075897 | 0 | 0 | 1 | 0.97831 | -0.15217 | 0.4 | 1 | 1.1 | 0.9
33 | 1 | 0 | 0 | 0 | 0 | 1 | 0.97735 | -0.15901 | 0.4 | 1 | 1.1 | 0.9
34 | 1 | 0.0020805 | 0.00052141 | 0 | 0 | 1 | 0.97899 | -0.14731 | 0.4 | 1 | 1.1 | 0.9
35 | 1 | 0 | 0 | 0 | 0 | 1 | 0.97684 | -0.16267 | 0.4 | 1 | 1.1 | 0.9
39 | 1 | 0.0018086 | 0.00045328 | 0 | 0 | 1 | 0.97917 | -0.14603 | 0.4 | 1 | 1.1 | 0.9
43 | 1 | 0.0005524 | 0.00013844 | 0 | 0 | 1 | 0.97634 | -0.16623 | 0.4 | 1 | 1.1 | 0.9
38 | 1 | 0.0024743 | 0.00062011 | 0 | 0 | 1 | 0.97993 | -0.14057 | 0.4 | 1 | 1.1 | 0.9
50 | 1 | 0.018122 | 0.0045417 | 0 | 0 | 1 | 0.97908 | -0.14666 | 0.4 | 1 | 1.1 | 0.9
45 | 1 | 0 | 0 | 0 | 0 | 1 | 0.98001 | -0.14002 | 0.4 | 1 | 1.1 | 0.9
46 | 1 | 0.0019561 | 0.00049025 | 0 | 0 | 1 | 0.97985 | -0.14121 | 0.4 | 1 | 1.1 | 0.9
48 | 1 | 0.0061455 | 0.0015402 | 0 | 0 | 1 | 0.97964 | -0.14269 | 0.4 | 1 | 1.1 | 0.9

## generator_data
GEN_BUS | PG | QG | QMAX | QMIN | VG | MBASE | GEN_STATUS | PMAX | PMIN
1 | 0.19861 | 0.050153 | 10 | -10 | 1 | 100 | 1 | 10 | 0

## branch_data
F_BUS | T_BUS | BR_R | BR_X | BR_B | RATE_A | RATE_B | RATE_C | TAP | SHIFT | BR_STATUS | ANGMIN | ANGMAX | P_in | Q_in | P_out | Q_out
1 | 2 | 0.28561 | 0.10985 | 5.7646e-10 | 0 | 0 | 0 | 0 | 0 | 1 | -90 | 90 | 0.18395 | 0.046481 | -0.18385 | -0.046441
2 | 4 | 1.2544 | 0.48245 | 2.5317e-09 | 0 | 0 | 0 | 0 | 0 | 1 | -90 | 90 | 0.16424 | 0.041525 | -0.16388 | -0.041387
4 | 7 | 1.0592 | 0.4074 | 2.1379e-09 | 0 | 0 | 0 | 0 | 0 | 1 | -90 | 90 | 0.16388 | 0.041387 | -0.16357 | -0.04127
3 | 5 | 1.0956 | 0.4214 | 1.1057e-09 | 0 | 0 | 0 | 0 | 0 | 1 | -90 | 90 | -0.0493 | -0.012375 | 0.049329 | 0.012386
3 | 6 | 2.669 | 1.0266 | 2.6935e-09 | 0 | 0 | 0 | 0 | 0 | 1 | -90 | 90 | 0.0493 | 0.012375 | -0.049229 | -0.012348
5 | 21 | 6.0258 | 2.3176 | 6.0811e-09 | 0 | 0 | 0 | 0 | 0 | 1 | -90 | 90 | -0.077177 | -0.01937 | 0.07757 | 0.019521
5 | 20 | 4.8419 | 1.8623 | 4.8863e-09 | 0 | 0 | 0 | 0 | 0 | 1 | -90 | 90 | 0.027848 | 0.0069843 | -0.027807 | -0.006969
6 | 10 | 4.3932 | 1.6897 | 4.4335e-09 | 0 | 0 | 0 | 0 | 0 | 1 | -90 | 90 | 0.024583 | 0.0061678 | -0.024554 | -0.006157
6 | 15 | 3.7942 | 1.4593 | 3.829e-09 | 0 | 0 | 0 | 0 | 0 | 1 | -90 | 90 | 0.024645 | 0.0061799 | -0.02462 | -0.0061705
7 | 21 | 4.9304 | 1.8963 | 4.9756e-09 | 0 | 0 | 0 | 0 | 0 | 1 | -90 | 90 | 0.092693 | 0.023373 | -0.092238 | -0.023198
7 | 13 | 5.9483 | 2.2878 | 6.0028e-09 | 0 | 0 | 0 | 0 | 0 | 1 | -90 | 90 | 0.07088 | 0.017898 | -0.070559 | -0.017775
21 | 51 | 7.2186 | 2.7764 | 7.2849e-09 | 0 | 0 | 0 | 0 | 0 | 1 | -90 | 90 | 0.014668 | 0.0036776 | -0.014651 | -0.0036718
20 | 18 | 7.6743 | 2.9517 | 7.7448e-09 | 0 | 0 | 0 | 0 | 0 | 1 | -90 | 90 | 0.0075668 | 0.0018963 | -0.0075619 | -0.0018952
10 | 9 | 1.4562 | 0.56008 | 1.4696e-09 | 0 | 0 | 0 | 0 | 0 | 1 | -90 | 90 | 0.024554 | 0.006157 | -0.024545 | -0.0061534
15 | 16 | 0.35733 | 0.13744 | 3.6061e-10 | 0 | 0 | 0 | 0 | 0 | 1 | -90 | 90 | 0.017256 | 0.0043248 | -0.017254 | -0.0043244
13 | 11 | 6.6856 | 2.5714 | 6.7469e-09 | 0 | 0 | 0 | 0 | 0 | 1 | -90 | 90 | 0.065258 | 0.016446 | -0.06495 | -0.016328
9 | 8 | 3.0592 | 1.1766 | 3.0873e-09 | 0 | 0 | 0 | 0 | 0 | 1 | -90 | 90 | 0.022203 | 0.0055666 | -0.022187 | -0.0055605
11 | 12 | 3.7806 | 1.4541 | 3.8153e-09 | 0 | 0 | 0 | 0 | 0 | 1 | -90 | 90 | 0.059026 | 0.014843 | -0.058881 | -0.014788
12 | 14 | 3.0474 | 1.1721 | 3.0754e-09 | 0 | 0 | 0 | 0 | 0 | 1 | -90 | 90 | 0.056543 | 0.014202 | -0.056436 | -0.014161
14 | 40 | 2.1451 | 0.82505 | 2.1648e-09 | 0 | 0 | 0 | 0 | 0 | 1 | -90 | 90 | 0.027836 | 0.0069818 | -0.027818 | -0.0069749
14 | 37 | 2.0482 | 0.78778 | 2.067e-09 | 0 | 0 | 0 | 0 | 0 | 1 | -90 | 90 | 0.0286 | 0.0071797 | -0.028581 | -0.0071728
40 | 47 | 3.6802 | 1.4155 | 3.7139e-09 | 0 | 0 | 0 | 0 | 0 | 1 | -90 | 90 | 0.018151 | 0.0045521 | -0.018137 | -0.0045473
40 | 44 | 2.6047 | 1.0018 | 2.6286e-09 | 0 | 0 | 0 | 0 | 0 | 1 | -90 | 90 | 0.009667 | 0.0024228 | -0.0096643 | -0.002422
37 | 36 | 0.65552 | 0.25212 | 6.6153e-10 | 0 | 0 | 0 | 0 | 0 | 1 | -90 | 90 | 0.02684 | 0.0067365 | -0.026835 | -0.0067346
47 | 50 | 4.2978 | 1.653 | 4.3372e-09 | 0 | 0 | 0 | 0 | 0 | 1 | -90 | 90 | 0.018137 | 0.0045473 | -0.018122 | -0.0045417
44 | 45 | 4.4919 | 1.7277 | 4.5332e-09 | 0 | 0 | 0 | 0 | 0 | 1 | -90 | 90 | 0.0081074 | 0.0020318 | -0.0081041 | -0.002031
36 | 38 | 2.0688 | 0.79568 | 2.0877e-09 | 0 | 0 | 0 | 0 | 0 | 1 | -90 | 90 | 0.025295 | 0.0063485 | -0.02528 | -0.0063431
22 | 23 | 0.35105 | 0.13502 | 3.5427e-10 | 0 | 0 | 0 | 0 | 0 | 1 | -90 | 90 | -0.0016133 | -0.00040435 | 0.0016133 | 0.00040432
23 | 24 | 13.0834 | 5.0321 | 1.3203e-08 | 0 | 0 | 0 | 0 | 0 | 1 | -90 | 90 | -0.0026207 | -0.0006568 | 0.0026217 | 0.00065594
24 | 25 | 1.2153 | 0.46741 | 1.2264e-09 | 0 | 0 | 0 | 0 | 0 | 1 | -90 | 90 | -0.003063 | -0.00076654 | 0.0030631 | 0.00076647
25 | 26 | 0.17798 | 0.068455 | 1.7962e-10 | 0 | 0 | 0 | 0 | 0 | 1 | -90 | 90 | -0.0037539 | -0.0009396 | 0.003754 | 0.00093959
26 | 27 | 2.2265 | 0.85636 | 2.247e-09 | 0 | 0 | 0 | 0 | 0 | 1 | -90 | 90 | -0.0051172 | -0.0012813 | 0.0051178 | 0.0012813
27 | 28 | 1.1955 | 0.45982 | 1.2065e-09 | 0 | 0 | 0 | 0 | 0 | 1 | -90 | 90 | -0.0071367 | -0.0017873 | 0.0071374 | 0.0017874
28 | 29 | 7.7404 | 2.9771 | 7.8114e-09 | 0 | 0 | 0 | 0 | 0 | 1 | -90 | 90 | -0.012069 | -0.0030234 | 0.012081 | 0.0030275
29 | 30 | 8.9058 | 3.4253 | 8.9875e-09 | 0 | 0 | 0 | 0 | 0 | 1 | -90 | 90 | -0.012081 | -0.0030275 | 0.012096 | 0.0030322
30 | 41 | 0.49882 | 0.19186 | 5.034e-10 | 0 | 0 | 0 | 0 | 0 | 1 | -90 | 90 | -0.012689 | -0.0031808 | 0.01269 | 0.0031811
41 | 42 | 0.37575 | 0.14452 | 3.7919e-10 | 0 | 0 | 0 | 0 | 0 | 1 | -90 | 90 | -0.01269 | -0.0031811 | 0.01269 | 0.0031813
42 | 43 | 1.3079 | 0.50305 | 1.3199e-09 | 0 | 0 | 0 | 0 | 0 | 1 | -90 | 90 | -0.013179 | -0.0033038 | 0.013181 | 0.0033046
31 | 32 | 0.28896 | 0.11114 | 2.9161e-10 | 0 | 0 | 0 | 0 | 0 | 1 | -90 | 90 | -0.015854 | -0.0039767 | 0.015855 | 0.003977
31 | 33 | 5.8728 | 2.2588 | 5.9266e-09 | 0 | 0 | 0 | 0 | 0 | 1 | -90 | 90 | 0.01376 | 0.0034519 | -0.013748 | -0.0034477
32 | 34 | 3.2115 | 1.2352 | 3.241e-09 | 0 | 0 | 0 | 0 | 0 | 1 | -90 | 90 | -0.018883 | -0.004736 | 0.018896 | 0.0047406
33 | 35 | 3.3115 | 1.2736 | 3.3419e-09 | 0 | 0 | 0 | 0 | 0 | 1 | -90 | 90 | 0.013748 | 0.0034477 | -0.013741 | -0.0034453
34 | 39 | 0.76643 | 0.29478 | 7.7346e-10 | 0 | 0 | 0 | 0 | 0 | 1 | -90 | 90 | -0.020976 | -0.005262 | 0.02098 | 0.0052633
35 | 43 | 3.2235 | 1.2398 | 3.2531e-09 | 0 | 0 | 0 | 0 | 0 | 1 | -90 | 90 | 0.013741 | 0.0034453 | -0.013734 | -0.0034431
39 | 38 | 2.9979 | 1.153 | 3.0254e-09 | 0 | 0 | 0 | 0 | 0 | 1 | -90 | 90 | -0.022789 | -0.0057166 | 0.022806 | 0.005723
45 | 46 | 1.8413 | 0.70821 | 1.8582e-09 | 0 | 0 | 0 | 0 | 0 | 1 | -90 | 90 | 0.0081041 | 0.002031 | -0.0081028 | -0.0020306
46 | 48 | 3.0091 | 1.1574 | 3.0367e-09 | 0 | 0 | 0 | 0 | 0 | 1 | -90 | 90 | 0.0061467 | 0.0015404 | -0.0061454 | -0.0015402