## bus_data
BUS_I | BUS_TYPE | Pd | Qd | Gs | Bs | area | Vm | Va | baseKV | zone | Vmax | Vmin
1 | 1 | 0.0031936 | 0.00080039 | 0 | 0 | 1 | 0.99055 | -0.066284 | 0.4 | 1 | 1.1 | 0.9
2 | 1 | 0 | 0 | 0 | 0 | 1 | 0.9908 | -0.064519 | 0.4 | 1 | 1.1 | 0.9
3 | 1 | 0 | 0 | 0 | 0 | 1 | 0.99053 | -0.066402 | 0.4 | 1 | 1.1 | 0.9
4 | 1 | 0.0029938 | 0.00075032 | 0 | 0 | 1 | 0.99068 | -0.065345 | 0.4 | 1 | 1.1 | 0.9
5 | 1 | 0 | 0 | 0 | 0 | 1 | 0.99116 | -0.06197 | 0.4 | 1 | 1.1 | 0.9
6 | 1 | 0.00046092 | 0.00011552 | 0 | 0 | 1 | 0.99051 | -0.066546 | 0.4 | 1 | 1.1 | 0.9
32 | 1 | 0.0008324 | 0.00020862 | 0 | 0 | 1 | 0.99163 | -0.058658 | 0.4 | 1 | 1.1 | 0.9
7 | 1 | 0.0023839 | 0.00059745 | 0 | 0 | 1 | 0.99786 | -0.014881 | 0.4 | 1 | 1.1 | 0.9
8 | 1 | 0.0034282 | 0.00085919 | 0 | 0 | 1 | 0.99596 | -0.028177 | 0.4 | 1 | 1.1 | 0.9
9 | 1 | 0.0032743 | 0.00082061 | 0 | 0 | 1 | 0.99798 | -0.014096 | 0.4 | 1 | 1.1 | 0.9
10 | 1 | 0 | 0 | 0 | 0 | 1 | 0.99554 | -0.031158 | 0.4 | 1 | 1.1 | 0.9
11 | 1 | 0.0023875 | 0.00059837 | 0 | 0 | 1 | 0.99847 | -0.01067 | 0.4 | 1 | 1.1 | 0.9
86 | 1 | 0.0023358 | 0.0005854 | 0 | 0 | 1 | 0.99448 | -0.038586 | 0.4 | 1 | 1.1 | 0.9
13 | 1 | 0.0030788 | 0.00077161 | 0 | 0 | 1 | 0.99982 | -0.0012218 | 0.4 | 1 | 1.1 | 0.9
12 | 3 | 0.0090988 | 0.0022804 | 0 | 0 | 1 | 1 | 0 | 0.4 | 1 | 1.1 | 0.9
14 | 1 | 0.0015863 | 0.00039757 | 0 | 0 | 1 | 0.99906 | -0.006548 | 0.4 | 1 | 1.1 | 0.9
15 | 1 | 0.010406 | 0.002608 | 0 | 0 | 1 | 0.99782 | -0.015273 | 0.4 | 1 | 1.1 | 0.9
25 | 1 | 0.0083023 | 0.0020808 | 0 | 0 | 1 | 0.99762 | -0.016673 | 0.4 | 1 | 1.1 | 0.9
16 | 1 | 0.0063964 | 0.0016031 | 0 | 0 | 1 | 0.99658 | -0.023982 | 0.4 | 1 | 1.1 | 0.9
17 | 1 | 0.0054263 | 0.00136 | 0 | 0 | 1 | 0.99676 | -0.022673 | 0.4 | 1 | 1.1 | 0.9
19 | 1 | 0 | 0 | 0 | 0 | 1 | 0.99709 | -0.020348 | 0.4 | 1 | 1.1 | 0.9
26 | 1 | 0.0075933 | 0.0019031 | 0 | 0 | 1 | 0.99694 | -0.021402 | 0.4 | 1 | 1.1 | 0.9
20 | 1 | 0.0059248 | 0.0014849 | 0 | 0 | 1 | 0.98988 | -0.070986 | 0.4 | 1 | 1.1 | 0.9
21 | 1 | 0.0075196 | 0.0018846 | 0 | 0 | 1 | 0.9894 | -0.074367 | 0.4 | 1 | 1.1 | 0.9
22 | 1 | 0 | 0 | 0 | 0 | 1 | 0.99047 | -0.066775 | 0.4 | 1 | 1.1 | 0.9
23 | 1 | 0 | 0 | 0 | 0 | 1 | 0.98921 | -0.075702 | 0.4 | 1 | 1.1 | 0.9
24 | 1 | 0.0046044 | 0.001154 | 0 | 0 | 1 | 0.99055 | -0.066221 | 0.4 | 1 | 1.1 | 0.9
27 | 1 | 0.003436 | 0.00086113 | 0 | 0 | 1 | 0.98918 | -0.075934 | 0.4 | 1 | 1.1 | 0.9
30 | 1 | 0 | 0 | 0 | 0 | 1 | 0.99184 | -0.057106 | 0.4 | 1 | 1.1 | 0.9
28 | 1 | 0.0039945 | 0.0010011 | 0 | 0 | 1 | 0.98904 | -0.076891 | 0.4 | 1 | 1.1 | 0.9
31 | 1 | 0.0057909 | 0.0014513 | 0 | 0 | 1 | 0.99254 | -0.052172 | 0.4 | 1 | 1.1 | 0.9
87 | 1 | 0.0020285 | 0.0005084 | 0 | 0 | 1 | 0.99293 | -0.049467 | 0.4 | 1 | 1.1 | 0.9
88 | 1 | 0.0019255 | 0.00048256 | 0 | 0 | 1 | 0.99381 | -0.043236 | 0.4 | 1 | 1.1 | 0.9

## generator_data
GEN_BUS | PG | QG | QMAX | QMIN | VG | MBASE | GEN_STATUS | PMAX | PMIN
12 | 0.10894 | 0.027368 | 10 | -10 | 1 | 100 | 1 | 10 | 0

## branch_data
F_BUS | T_BUS | BR_R | BR_X | BR_B | RATE_A | RATE_B | RATE_C | TAP | SHIFT | BR_STATUS | ANGMIN | ANGMAX | P_in | Q_in | P_out | Q_out
1 | 2 | 6.1619 | 2.37 | 6.2185e-09 | 0 | 0 | 0 | 0 | 0 | 1 | -90 | 90 | -0.0036545 | -0.0009152 | 0.0036554 | 0.00091493
1 | 3 | 3.2427 | 1.2472 | 3.2725e-09 | 0 | 0 | 0 | 0 | 0 | 1 | -90 | 90 | 0.00046094 | 0.00011481 | -0.00046093 | -0.00011513
2 | 4 | 3.5279 | 1.3569 | 3.5602e-09 | 0 | 0 | 0 | 0 | 0 | 1 | -90 | 90 | 0.0029942 | 0.0007501 | -0.0029938 | -0.00075032
2 | 5 | 4.8931 | 1.882 | 4.938e-09 | 0 | 0 | 0 | 0 | 0 | 1 | -90 | 90 | -0.0066496 | -0.001665 | 0.0066519 | 0.0016654
3 | 6 | 3.9877 | 1.5337 | 4.0243e-09 | 0 | 0 | 0 | 0 | 0 | 1 | -90 | 90 | 0.00046093 | 0.00011513 | -0.00046092 | -0.00011552
5 | 32 | 6.3601 | 2.4462 | 6.4185e-09 | 0 | 0 | 0 | 0 | 0 | 1 | -90 | 90 | -0.0066519 | -0.0016654 | 0.006655 | 0.001666
32 | 30 | 2.6495 | 1.019 | 2.6738e-09 | 0 | 0 | 0 | 0 | 0 | 1 | -90 | 90 | -0.0074874 | -0.0018746 | 0.007489 | 0.001875
7 | 8 | 3.5482 | 1.3647 | 3.5808e-09 | 0 | 0 | 0 | 0 | 0 | 1 | -90 | 90 | 0.048788 | 0.012264 | -0.048698 | -0.01223
7 | 9 | 0.19999 | 0.07692 | 2.0183e-10 | 0 | 0 | 0 | 0 | 0 | 1 | -90 | 90 | -0.051172 | -0.012862 | 0.051178 | 0.012864
8 | 10 | 0.85402 | 0.32847 | 8.6186e-10 | 0 | 0 | 0 | 0 | 0 | 1 | -90 | 90 | 0.04527 | 0.011371 | -0.045251 | -0.011364
9 | 11 | 0.82078 | 0.31568 | 8.2831e-10 | 0 | 0 | 0 | 0 | 0 | 1 | -90 | 90 | -0.054452 | -0.013684 | 0.054478 | 0.013694
10 | 86 | 2.1249 | 0.81725 | 2.1444e-09 | 0 | 0 | 0 | 0 | 0 | 1 | -90 | 90 | 0.045251 | 0.011364 | -0.045204 | -0.011346
11 | 13 | 2.1722 | 0.83546 | 2.1921e-09 | 0 | 0 | 0 | 0 | 0 | 1 | -90 | 90 | -0.056865 | -0.014293 | 0.05694 | 0.014321
86 | 88 | 1.4004 | 0.53862 | 1.4133e-09 | 0 | 0 | 0 | 0 | 0 | 1 | -90 | 90 | 0.042868 | 0.010761 | -0.042841 | -0.01075
13 | 12 | 0.26681 | 0.10262 | 2.6926e-10 | 0 | 0 | 0 | 0 | 0 | 1 | -90 | 90 | -0.060019 | -0.015093 | 0.060029 | 0.015097
12 | 14 | 2.1452 | 0.82509 | 2.1649e-09 | 0 | 0 | 0 | 0 | 0 | 1 | -90 | 90 | 0.039814 | 0.0099907 | -0.039778 | -0.0099771
14 | 15 | 2.9712 | 1.1428 | 2.9985e-09 | 0 | 0 | 0 | 0 | 0 | 1 | -90 | 90 | 0.038192 | 0.0095795 | -0.038146 | -0.009562
15 | 25 | 0.65469 | 0.25181 | 6.607e-10 | 0 | 0 | 0 | 0 | 0 | 1 | -90 | 90 | 0.02774 | 0.006954 | -0.027734 | -0.006952
25 | 19 | 2.4515 | 0.94287 | 2.474e-09 | 0 | 0 | 0 | 0 | 0 | 1 | -90 | 90 | 0.019432 | 0.0048713 | -0.019422 | -0.0048677
16 | 17 | 2.6475 | 1.0183 | 2.6718e-09 | 0 | 0 | 0 | 0 | 0 | 1 | -90 | 90 | -0.0063964 | -0.0016031 | 0.0063975 | 0.0016033
17 | 19 | 2.5453 | 0.97895 | 2.5686e-09 | 0 | 0 | 0 | 0 | 0 | 1 | -90 | 90 | -0.011824 | -0.0029632 | 0.011828 | 0.0029644
19 | 26 | 1.7973 | 0.69128 | 1.8138e-09 | 0 | 0 | 0 | 0 | 0 | 1 | -90 | 90 | 0.0075944 | 0.0019033 | -0.0075933 | -0.0019031
20 | 21 | 2.8848 | 1.1095 | 2.9112e-09 | 0 | 0 | 0 | 0 | 0 | 1 | -90 | 90 | 0.014959 | 0.0037495 | -0.014952 | -0.0037471
20 | 22 | 2.5754 | 0.99054 | 2.599e-09 | 0 | 0 | 0 | 0 | 0 | 1 | -90 | 90 | -0.020884 | -0.0052344 | 0.020896 | 0.0052388
21 | 23 | 2.2892 | 0.88046 | 2.3102e-09 | 0 | 0 | 0 | 0 | 0 | 1 | -90 | 90 | 0.0074326 | 0.0018625 | -0.0074312 | -0.0018622
22 | 24 | 0.33853 | 0.1302 | 3.4164e-10 | 0 | 0 | 0 | 0 | 0 | 1 | -90 | 90 | -0.020896 | -0.0052388 | 0.020898 | 0.0052394
23 | 27 | 0.39739 | 0.15284 | 4.0104e-10 | 0 | 0 | 0 | 0 | 0 | 1 | -90 | 90 | 0.0074312 | 0.0018622 | -0.007431 | -0.0018622
24 | 30 | 4.5763 | 1.7601 | 4.6183e-09 | 0 | 0 | 0 | 0 | 0 | 1 | -90 | 90 | -0.025502 | -0.0063934 | 0.025534 | 0.0064053
27 | 28 | 3.0514 | 1.1736 | 3.0794e-09 | 0 | 0 | 0 | 0 | 0 | 1 | -90 | 90 | 0.003995 | 0.001001 | -0.0039945 | -0.0010011
30 | 31 | 1.9175 | 0.7375 | 1.9351e-09 | 0 | 0 | 0 | 0 | 0 | 1 | -90 | 90 | -0.033023 | -0.0082803 | 0.033046 | 0.0082888
31 | 87 | 0.89526 | 0.34433 | 9.0348e-10 | 0 | 0 | 0 | 0 | 0 | 1 | -90 | 90 | -0.038837 | -0.0097401 | 0.038851 | 0.0097457
87 | 88 | 1.9623 | 0.75473 | 1.9803e-09 | 0 | 0 | 0 | 0 | 0 | 1 | -90 | 90 | -0.04088 | -0.010254 | 0.040915 | 0.010267