## bus_data
BUS_I | BUS_TYPE | Pd | Qd | Gs | Bs | area | Vm | Va | baseKV | zone | Vmax | Vmin
89 | 1 | 0 | 0 | 0 | 0 | 1 | 0.99273 | -0.050872 | 0.4 | 1 | 1.1 | 0.9
90 | 1 | 0.0017891 | 0.0004484 | 0 | 0 | 1 | 0.99271 | -0.051068 | 0.4 | 1 | 1.1 | 0.9
80 | 1 | 0.0051203 | 0.0012833 | 0 | 0 | 1 | 0.99275 | -0.050771 | 0.4 | 1 | 1.1 | 0.9
57 | 1 | 0.0016299 | 0.00040848 | 0 | 0 | 1 | 0.99201 | -0.055921 | 0.4 | 1 | 1.1 | 0.9
75 | 1 | 0.0027664 | 0.00069332 | 0 | 0 | 1 | 0.99127 | -0.061154 | 0.4 | 1 | 1.1 | 0.9
55 | 1 | 0.0021991 | 0.00055115 | 0 | 0 | 1 | 0.99442 | -0.038973 | 0.4 | 1 | 1.1 | 0.9
71 | 1 | 0.0015089 | 0.00037817 | 0 | 0 | 1 | 0.99516 | -0.033785 | 0.4 | 1 | 1.1 | 0.9
72 | 1 | 0.0012499 | 0.00031325 | 0 | 0 | 1 | 0.99417 | -0.04078 | 0.4 | 1 | 1.1 | 0.9
69 | 1 | 0.0018638 | 0.00046711 | 0 | 0 | 1 | 0.99529 | -0.032903 | 0.4 | 1 | 1.1 | 0.9
47 | 1 | 0.0013658 | 0.0003423 | 0 | 0 | 1 | 0.99076 | -0.064771 | 0.4 | 1 | 1.1 | 0.9
33 | 1 | 0.0030478 | 0.00076385 | 0 | 0 | 1 | 0.98865 | -0.079657 | 0.4 | 1 | 1.1 | 0.9
34 | 1 | 0.0018912 | 0.00047399 | 0 | 0 | 1 | 0.98894 | -0.077618 | 0.4 | 1 | 1.1 | 0.9
35 | 1 | 0.0040354 | 0.0010114 | 0 | 0 | 1 | 0.98861 | -0.079954 | 0.4 | 1 | 1.1 | 0.9
36 | 1 | 0.001471 | 0.00036867 | 0 | 0 | 1 | 0.98944 | -0.074107 | 0.4 | 1 | 1.1 | 0.9
37 | 1 | 0.003454 | 0.00086566 | 0 | 0 | 1 | 0.98843 | -0.081246 | 0.4 | 1 | 1.1 | 0.9
53 | 1 | 0.0075566 | 0.0018939 | 0 | 0 | 1 | 0.99267 | -0.051426 | 0.4 | 1 | 1.1 | 0.9
51 | 1 | 0.0037955 | 0.00095124 | 0 | 0 | 1 | 0.99294 | -0.049507 | 0.4 | 1 | 1.1 | 0.9
45 | 1 | 0.0020183 | 0.00050584 | 0 | 0 | 1 | 0.9895 | -0.07365 | 0.4 | 1 | 1.1 | 0.9
46 | 1 | 0 | 0 | 0 | 0 | 1 | 0.99017 | -0.068945 | 0.4 | 1 | 1.1 | 0.9
38 | 1 | 0.0010118 | 0.00025358 | 0 | 0 | 1 | 0.99411 | -0.041268 | 0.4 | 1 | 1.1 | 0.9
39 | 1 | 0.00036565 | 9.1641e-05 | 0 | 0 | 1 | 0.99412 | -0.041212 | 0.4 | 1 | 1.1 | 0.9
41 | 1 | 0.00047401 | 0.0001188 | 0 | 0 | 1 | 0.99417 | -0.040889 | 0.4 | 1 | 1.1 | 0.9
43 | 1 | 0.00054278 | 0.00013603 | 0 | 0 | 1 | 0.9942 | -0.040617 | 0.4 | 1 | 1.1 | 0.9
42 | 1 | 0.00016254 | 4.0737e-05 | 0 | 0 | 1 | 0.99591 | -0.028655 | 0.4 | 1 | 1.1 | 0.9
64 | 1 | 0 | 0 | 0 | 0 | 1 | 0.99591 | -0.028594 | 0.4 | 1 | 1.1 | 0.9
44 | 1 | 0 | 0 | 0 | 0 | 1 | 0.99425 | -0.040273 | 0.4 | 1 | 1.1 | 0.9
66 | 1 | 0.0003724 | 9.3331e-05 | 0 | 0 | 1 | 0.99538 | -0.032317 | 0.4 | 1 | 1.1 | 0.9
62 | 1 | 0 | 0 | 0 | 0 | 1 | 0.99612 | -0.027158 | 0.4 | 1 | 1.1 | 0.9
48 | 1 | 0 | 0 | 0 | 0 | 1 | 0.99433 | -0.039758 | 0.4 | 1 | 1.1 | 0.9
59 | 1 | 0.00021528 | 5.3953e-05 | 0 | 0 | 1 | 0.99401 | -0.041994 | 0.4 | 1 | 1.1 | 0.9
67 | 1 | 0.0006073 | 0.0001522 | 0 | 0 | 1 | 0.99524 | -0.033298 | 0.4 | 1 | 1.1 | 0.9
52 | 1 | 0.0001997 | 5.0049e-05 | 0 | 0 | 1 | 0.99399 | -0.042103 | 0.4 | 1 | 1.1 | 0.9
49 | 1 | 0.0041025 | 0.0010282 | 0 | 0 | 1 | 0.9933 | -0.046964 | 0.4 | 1 | 1.1 | 0.9
50 | 1 | 0.0005133 | 0.00012865 | 0 | 0 | 1 | 0.99371 | -0.044125 | 0.4 | 1 | 1.1 | 0.9
54 | 1 | 0.0027776 | 0.00069613 | 0 | 0 | 1 | 0.99461 | -0.037626 | 0.4 | 1 | 1.1 | 0.9
56 | 1 | 0.0019134 | 0.00047954 | 0 | 0 | 1 | 0.99497 | -0.035137 | 0.4 | 1 | 1.1 | 0.9
58 | 1 | 0 | 0 | 0 | 0 | 1 | 0.99565 | -0.030396 | 0.4 | 1 | 1.1 | 0.9
70 | 3 | 0.0066078 | 0.0016561 | 0 | 0 | 1 | 1 | 0 | 0.4 | 1 | 1.1 | 0.9
76 | 1 | 0.0012075 | 0.00030264 | 0 | 0 | 1 | 0.99935 | -0.0045555 | 0.4 | 1 | 1.1 | 0.9
60 | 1 | 0.00020397 | 5.1121e-05 | 0 | 0 | 1 | 0.9972 | -0.019572 | 0.4 | 1 | 1.1 | 0.9
61 | 1 | 0.00025661 | 6.4312e-05 | 0 | 0 | 1 | 0.99787 | -0.01488 | 0.4 | 1 | 1.1 | 0.9
63 | 1 | 0.0047606 | 0.0011931 | 0 | 0 | 1 | 0.99865 | -0.0094486 | 0.4 | 1 | 1.1 | 0.9
65 | 1 | 0.00111 | 0.00027819 | 0 | 0 | 1 | 0.99608 | -0.027436 | 0.4 | 1 | 1.1 | 0.9
68 | 1 | 0.00033031 | 8.2784e-05 | 0 | 0 | 1 | 0.99607 | -0.027528 | 0.4 | 1 | 1.1 | 0.9
77 | 1 | 0.0018154 | 0.00045499 | 0 | 0 | 1 | 0.99906 | -0.0065393 | 0.4 | 1 | 1.1 | 0.9
73 | 1 | 0.00092532 | 0.00023191 | 0 | 0 | 1 | 0.99375 | -0.043698 | 0.4 | 1 | 1.1 | 0.9
74 | 1 | 0 | 0 | 0 | 0 | 1 | 0.9929 | -0.049684 | 0.4 | 1 | 1.1 | 0.9
79 | 1 | 0 | 0 | 0 | 0 | 1 | 0.99234 | -0.053636 | 0.4 | 1 | 1.1 | 0.9
85 | 1 | 0 | 0 | 0 | 0 | 1 | 0.99211 | -0.055288 | 0.4 | 1 | 1.1 | 0.9
82 | 1 | 0.0022341 | 0.00055992 | 0 | 0 | 1 | 0.99233 | -0.053723 | 0.4 | 1 | 1.1 | 0.9
81 | 1 | 0.001847 | 0.00046291 | 0 | 0 | 1 | 0.99906 | -0.0065645 | 0.4 | 1 | 1.1 | 0.9
84 | 1 | 0 | 0 | 0 | 0 | 1 | 0.99195 | -0.05639 | 0.4 | 1 | 1.1 | 0.9
83 | 1 | 0.0020469 | 0.000513 | 0 | 0 | 1 | 0.99193 | -0.056545 | 0.4 | 1 | 1.1 | 0.9
91 | 1 | 0.0090098 | 0.0022581 | 0 | 0 | 1 | 0.99173 | -0.057934 | 0.4 | 1 | 1.1 | 0.9

## generator_data
GEN_BUS | PG | QG | QMAX | QMIN | VG | MBASE | GEN_STATUS | PMAX | PMIN
70 | 0.092967 | 0.023365 | 10 | -10 | 1 | 100 | 1 | 10 | 0

## branch_data
F_BUS | T_BUS | BR_R | BR_X | BR_B | RATE_A | RATE_B | RATE_C | TAP | SHIFT | BR_STATUS | ANGMIN | ANGMAX | P_in | Q_in | P_out | Q_out
89 | 90 | 1.4074 | 0.54129 | 1.4203e-09 | 0 | 0 | 0 | 0 | 0 | 1 | -90 | 90 | 0.0017892 | 0.00044828 | -0.0017891 | -0.0004484
89 | 80 | 0.72327 | 0.27818 | 7.2991e-10 | 0 | 0 | 0 | 0 | 0 | 1 | -90 | 90 | -0.0017892 | -0.00044828 | 0.0017892 | 0.00044822
80 | 74 | 2.0185 | 0.77633 | 2.037e-09 | 0 | 0 | 0 | 0 | 0 | 1 | -90 | 90 | -0.0069095 | -0.0017315 | 0.0069105 | 0.0017317
57 | 75 | 3.34 | 1.2846 | 3.3707e-09 | 0 | 0 | 0 | 0 | 0 | 1 | -90 | 90 | 0.020104 | 0.0050432 | -0.020089 | -0.0050379
57 | 55 | 10.0349 | 3.8596 | 1.0127e-08 | 0 | 0 | 0 | 0 | 0 | 1 | -90 | 90 | -0.021734 | -0.0054517 | 0.021785 | 0.0054704
75 | 47 | 2.6748 | 1.0288 | 2.6994e-09 | 0 | 0 | 0 | 0 | 0 | 1 | -90 | 90 | 0.017323 | 0.0043446 | -0.017314 | -0.0043415
55 | 54 | 0.72625 | 0.27933 | 7.3292e-10 | 0 | 0 | 0 | 0 | 0 | 1 | -90 | 90 | -0.023984 | -0.0060215 | 0.023988 | 0.0060232
71 | 72 | 4.0261 | 1.5485 | 4.063e-09 | 0 | 0 | 0 | 0 | 0 | 1 | -90 | 90 | 0.022437 | 0.0056291 | -0.022415 | -0.0056211
71 | 69 | 0.47607 | 0.1831 | 4.8044e-10 | 0 | 0 | 0 | 0 | 0 | 1 | -90 | 90 | -0.023946 | -0.0060073 | 0.023949 | 0.0060084
72 | 73 | 1.7759 | 0.68305 | 1.7922e-09 | 0 | 0 | 0 | 0 | 0 | 1 | -90 | 90 | 0.021165 | 0.0053079 | -0.021157 | -0.0053048
69 | 58 | 1.2559 | 0.48303 | 1.2674e-09 | 0 | 0 | 0 | 0 | 0 | 1 | -90 | 90 | -0.025813 | -0.0064755 | 0.025822 | 0.0064788
47 | 46 | 3.3479 | 1.2877 | 3.3786e-09 | 0 | 0 | 0 | 0 | 0 | 1 | -90 | 90 | 0.015948 | 0.0039992 | -0.015939 | -0.003996
33 | 34 | 2.4623 | 0.94705 | 2.4849e-09 | 0 | 0 | 0 | 0 | 0 | 1 | -90 | 90 | -0.010538 | -0.0026407 | 0.010541 | 0.0026416
33 | 35 | 0.5047 | 0.19412 | 5.0933e-10 | 0 | 0 | 0 | 0 | 0 | 1 | -90 | 90 | 0.0074904 | 0.0018769 | -0.0074901 | -0.0018768
34 | 36 | 3.5988 | 1.3842 | 3.6319e-09 | 0 | 0 | 0 | 0 | 0 | 1 | -90 | 90 | -0.012432 | -0.0031156 | 0.012438 | 0.0031176
35 | 37 | 4.7585 | 1.8302 | 4.8022e-09 | 0 | 0 | 0 | 0 | 0 | 1 | -90 | 90 | 0.0034546 | 0.00086543 | -0.003454 | -0.00086566
36 | 45 | 0.41941 | 0.16131 | 4.2326e-10 | 0 | 0 | 0 | 0 | 0 | 1 | -90 | 90 | -0.013909 | -0.0034862 | 0.01391 | 0.0034865
53 | 51 | 3.2599 | 1.2538 | 3.2898e-09 | 0 | 0 | 0 | 0 | 0 | 1 | -90 | 90 | -0.0075566 | -0.0018939 | 0.0075586 | 0.0018943
51 | 49 | 2.8767 | 1.1064 | 2.9031e-09 | 0 | 0 | 0 | 0 | 0 | 1 | -90 | 90 | -0.011354 | -0.0028456 | 0.011358 | 0.0028468
45 | 46 | 3.7698 | 1.4499 | 3.8044e-09 | 0 | 0 | 0 | 0 | 0 | 1 | -90 | 90 | -0.015929 | -0.0039924 | 0.015939 | 0.003996
38 | 39 | 0.7183 | 0.27627 | 7.2489e-10 | 0 | 0 | 0 | 0 | 0 | 1 | -90 | 90 | -0.0010118 | -0.00025358 | 0.0010118 | 0.00025352
39 | 41 | 3.0112 | 1.1582 | 3.0388e-09 | 0 | 0 | 0 | 0 | 0 | 1 | -90 | 90 | -0.0013775 | -0.00034516 | 0.0013775 | 0.00034488
41 | 43 | 1.8902 | 0.72701 | 1.9076e-09 | 0 | 0 | 0 | 0 | 0 | 1 | -90 | 90 | -0.0018515 | -0.00046368 | 0.0018516 | 0.00046352
43 | 44 | 1.844 | 0.70923 | 1.8609e-09 | 0 | 0 | 0 | 0 | 0 | 1 | -90 | 90 | -0.0023944 | -0.00059955 | 0.0023945 | 0.00059941
42 | 64 | 4.7876 | 1.8414 | 4.8315e-09 | 0 | 0 | 0 | 0 | 0 | 1 | -90 | 90 | -0.00016254 | -4.0737e-05 | 0.00016255 | 4.0259e-05
64 | 66 | 2.4309 | 0.93496 | 2.4532e-09 | 0 | 0 | 0 | 0 | 0 | 1 | -90 | 90 | 0.019809 | 0.0049686 | -0.019799 | -0.0049649
64 | 62 | 0.93054 | 0.3579 | 9.3908e-10 | 0 | 0 | 0 | 0 | 0 | 1 | -90 | 90 | -0.019971 | -0.0050088 | 0.019975 | 0.0050103
44 | 48 | 2.7641 | 1.0631 | 2.7894e-09 | 0 | 0 | 0 | 0 | 0 | 1 | -90 | 90 | -0.0023945 | -0.00059941 | 0.0023947 | 0.0005992
66 | 67 | 0.65236 | 0.25091 | 6.5834e-10 | 0 | 0 | 0 | 0 | 0 | 1 | -90 | 90 | 0.019426 | 0.0048715 | -0.019424 | -0.0048706
62 | 65 | 2.4876 | 0.95675 | 2.5104e-09 | 0 | 0 | 0 | 0 | 0 | 1 | -90 | 90 | 0.0014404 | 0.00036038 | -0.0014403 | -0.00036061
62 | 60 | 4.5881 | 1.7647 | 4.6302e-09 | 0 | 0 | 0 | 0 | 0 | 1 | -90 | 90 | -0.021416 | -0.0053706 | 0.021438 | 0.0053789
48 | 59 | 1.7565 | 0.67557 | 1.7726e-09 | 0 | 0 | 0 | 0 | 0 | 1 | -90 | 90 | 0.016405 | 0.0041132 | -0.0164 | -0.0041114
48 | 67 | 4.43 | 1.7039 | 4.4707e-09 | 0 | 0 | 0 | 0 | 0 | 1 | -90 | 90 | -0.018799 | -0.0047124 | 0.018816 | 0.0047184
59 | 52 | 0.086667 | 0.033333 | 8.7462e-11 | 0 | 0 | 0 | 0 | 0 | 1 | -90 | 90 | 0.016184 | 0.0040574 | -0.016184 | -0.0040573
52 | 50 | 1.6288 | 0.62648 | 1.6438e-09 | 0 | 0 | 0 | 0 | 0 | 1 | -90 | 90 | 0.015984 | 0.0040073 | -0.01598 | -0.0040057
49 | 50 | 2.3608 | 0.90801 | 2.3825e-09 | 0 | 0 | 0 | 0 | 0 | 1 | -90 | 90 | -0.015461 | -0.003875 | 0.015467 | 0.0038771
54 | 56 | 1.202 | 0.4623 | 1.213e-09 | 0 | 0 | 0 | 0 | 0 | 1 | -90 | 90 | -0.026766 | -0.0067193 | 0.026775 | 0.0067227
56 | 58 | 2.1395 | 0.82289 | 2.1591e-09 | 0 | 0 | 0 | 0 | 0 | 1 | -90 | 90 | -0.028689 | -0.0072023 | 0.028707 | 0.0072093
58 | 70 | 7.2504 | 2.7886 | 7.317e-09 | 0 | 0 | 0 | 0 | 0 | 1 | -90 | 90 | -0.054529 | -0.013688 | 0.05476 | 0.013776
70 | 76 | 1.8827 | 0.7241 | 1.8999e-09 | 0 | 0 | 0 | 0 | 0 | 1 | -90 | 90 | 0.031599 | 0.007933 | -0.031579 | -0.0079255
76 | 77 | 7.039 | 2.7073 | 7.1036e-09 | 0 | 0 | 0 | 0 | 0 | 1 | -90 | 90 | 0.0036635 | 0.00091756 | -0.0036625 | -0.00091788
76 | 63 | 2.3895 | 0.91903 | 2.4114e-09 | 0 | 0 | 0 | 0 | 0 | 1 | -90 | 90 | 0.026708 | 0.0067053 | -0.02669 | -0.0066986
60 | 61 | 2.8157 | 1.0829 | 2.8415e-09 | 0 | 0 | 0 | 0 | 0 | 1 | -90 | 90 | -0.021642 | -0.00543 | 0.021656 | 0.0054351
61 | 63 | 3.2253 | 1.2405 | 3.2549e-09 | 0 | 0 | 0 | 0 | 0 | 1 | -90 | 90 | -0.021913 | -0.0054994 | 0.021929 | 0.0055055
65 | 68 | 3.6075 | 1.3875 | 3.6406e-09 | 0 | 0 | 0 | 0 | 0 | 1 | -90 | 90 | 0.00033031 | 8.2424e-05 | -0.00033031 | -8.2784e-05
77 | 81 | 0.17717 | 0.068144 | 1.788e-10 | 0 | 0 | 0 | 0 | 0 | 1 | -90 | 90 | 0.001847 | 0.00046289 | -0.001847 | -0.00046291
73 | 74 | 3.8065 | 1.464 | 3.8415e-09 | 0 | 0 | 0 | 0 | 0 | 1 | -90 | 90 | 0.020232 | 0.0050729 | -0.020215 | -0.0050668
74 | 79 | 3.8146 | 1.4671 | 3.8496e-09 | 0 | 0 | 0 | 0 | 0 | 1 | -90 | 90 | 0.013304 | 0.0033351 | -0.013297 | -0.0033327
79 | 85 | 1.9149 | 0.7365 | 1.9325e-09 | 0 | 0 | 0 | 0 | 0 | 1 | -90 | 90 | 0.011063 | 0.0027728 | -0.01106 | -0.002772
79 | 82 | 0.49804 | 0.19155 | 5.0261e-10 | 0 | 0 | 0 | 0 | 0 | 1 | -90 | 90 | 0.0022342 | 0.00055989 | -0.0022341 | -0.00055992
85 | 84 | 1.2771 | 0.4912 | 1.2888e-09 | 0 | 0 | 0 | 0 | 0 | 1 | -90 | 90 | 0.01106 | 0.002772 | -0.011059 | -0.0027715
84 | 91 | 2.1954 | 0.8444 | 2.2156e-09 | 0 | 0 | 0 | 0 | 0 | 1 | -90 | 90 | 0.0090117 | 0.0022586 | -0.0090098 | -0.0022581
84 | 83 | 0.9741 | 0.37465 | 9.8304e-10 | 0 | 0 | 0 | 0 | 0 | 1 | -90 | 90 | 0.0020469 | 0.00051292 | -0.0020469 | -0.000513