## bus_data
BUS_I | BUS_TYPE | Pd | Qd | Gs | Bs | area | Vm | Va | baseKV | zone | Vmax | Vmin
1 | 1 | 0.002779 | 0.00069648 | 0 | 0 | 1 | 0.98114 | -0.13226 | 0.4 | 1 | 1.1 | 0.9
2 | 1 | 0.0052085 | 0.0013054 | 0 | 0 | 1 | 0.98255 | -0.12221 | 0.4 | 1 | 1.1 | 0.9
3 | 1 | 0 | 0 | 0 | 0 | 1 | 0.97911 | -0.14671 | 0.4 | 1 | 1.1 | 0.9
4 | 1 | 0.0027891 | 0.00069902 | 0 | 0 | 1 | 0.98294 | -0.11947 | 0.4 | 1 | 1.1 | 0.9
5 | 1 | 0.0019745 | 0.00049486 | 0 | 0 | 1 | 0.97906 | -0.14704 | 0.4 | 1 | 1.1 | 0.9
6 | 1 | 0.0042732 | 0.001071 | 0 | 0 | 1 | 0.97763 | -0.15729 | 0.4 | 1 | 1.1 | 0.9
7 | 1 | 0.0030666 | 0.00076857 | 0 | 0 | 1 | 0.97899 | -0.14759 | 0.4 | 1 | 1.1 | 0.9
8 | 1 | 0.0034597 | 0.00086708 | 0 | 0 | 1 | 0.984 | -0.112 | 0.4 | 1 | 1.1 | 0.9
27 | 1 | 0.0026444 | 0.00066274 | 0 | 0 | 1 | 0.97658 | -0.16476 | 0.4 | 1 | 1.1 | 0.9
34 | 1 | 0.0031344 | 0.00078554 | 0 | 0 | 1 | 0.97889 | -0.14824 | 0.4 | 1 | 1.1 | 0.9
9 | 1 | 0.0075193 | 0.0018845 | 0 | 0 | 1 | 0.98405 | -0.11161 | 0.4 | 1 | 1.1 | 0.9
28 | 1 | 0.0050779 | 0.0012726 | 0 | 0 | 1 | 0.97646 | -0.16564 | 0.4 | 1 | 1.1 | 0.9
10 | 1 | 0.0051747 | 0.0012969 | 0 | 0 | 1 | 0.98425 | -0.1102 | 0.4 | 1 | 1.1 | 0.9
32 | 1 | 0.0086545 | 0.002169 | 0 | 0 | 1 | 0.98627 | -0.095892 | 0.4 | 1 | 1.1 | 0.9
14 | 1 | 0 | 0 | 0 | 0 | 1 | 0.98849 | -0.08029 | 0.4 | 1 | 1.1 | 0.9
11 | 1 | 0.0075057 | 0.0018811 | 0 | 0 | 1 | 0.98788 | -0.084622 | 0.4 | 1 | 1.1 | 0.9
12 | 1 | 0.0095679 | 0.002398 | 0 | 0 | 1 | 0.98829 | -0.081711 | 0.4 | 1 | 1.1 | 0.9
13 | 1 | 0 | 0 | 0 | 0 | 1 | 0.9877 | -0.085903 | 0.4 | 1 | 1.1 | 0.9
15 | 1 | 0.0022221 | 0.00055691 | 0 | 0 | 1 | 0.98753 | -0.087124 | 0.4 | 1 | 1.1 | 0.9
33 | 1 | 0.024001 | 0.0060151 | 0 | 0 | 1 | 0.9913 | -0.06058 | 0.4 | 1 | 1.1 | 0.9
40 | 1 | 0.0030236 | 0.00075778 | 0 | 0 | 1 | 0.98749 | -0.0874 | 0.4 | 1 | 1.1 | 0.9
38 | 1 | 0 | 0 | 0 | 0 | 1 | 0.99198 | -0.055813 | 0.4 | 1 | 1.1 | 0.9
16 | 1 | 0.0030968 | 0.00077614 | 0 | 0 | 1 | 0.97463 | -0.17879 | 0.4 | 1 | 1.1 | 0.9
17 | 1 | 0.001786 | 0.00044761 | 0 | 0 | 1 | 0.97467 | -0.17848 | 0.4 | 1 | 1.1 | 0.9
19 | 1 | 0 | 0 | 0 | 0 | 1 | 0.97496 | -0.1764 | 0.4 | 1 | 1.1 | 0.9
18 | 1 | 0 | 0 | 0 | 0 | 1 | 0.99176 | -0.057474 | 0.4 | 1 | 1.1 | 0.9
20 | 1 | 0 | 0 | 0 | 0 | 1 | 0.99269 | -0.050927 | 0.4 | 1 | 1.1 | 0.9
21 | 1 | 0.0048349 | 0.0012118 | 0 | 0 | 1 | 0.99107 | -0.062355 | 0.4 | 1 | 1.1 | 0.9
30 | 1 | 0.0017871 | 0.00044789 | 0 | 0 | 1 | 0.97473 | -0.17807 | 0.4 | 1 | 1.1 | 0.9
31 | 1 | 0.0056489 | 0.0014158 | 0 | 0 | 1 | 0.97461 | -0.17891 | 0.4 | 1 | 1.1 | 0.9
29 | 1 | 0.0038829 | 0.00097316 | 0 | 0 | 1 | 0.97551 | -0.1725 | 0.4 | 1 | 1.1 | 0.9
25 | 1 | 0.010492 | 0.0026295 | 0 | 0 | 1 | 0.99377 | -0.043263 | 0.4 | 1 | 1.1 | 0.9
22 | 1 | 0.0033397 | 0.000837 | 0 | 0 | 1 | 0.99253 | -0.052057 | 0.4 | 1 | 1.1 | 0.9
37 | 1 | 0.012668 | 0.003175 | 0 | 0 | 1 | 0.99104 | -0.062553 | 0.4 | 1 | 1.1 | 0.9
35 | 1 | 0.0029304 | 0.00073444 | 0 | 0 | 1 | 0.97413 | -0.18241 | 0.4 | 1 | 1.1 | 0.9
36 | 1 | 0.0030644 | 0.00076802 | 0 | 0 | 1 | 0.97459 | -0.17908 | 0.4 | 1 | 1.1 | 0.9
41 | 3 | 0.011982 | 0.003003 | 0 | 0 | 1 | 1 | 0 | 0.4 | 1 | 1.1 | 0.9
23 | 1 | 0.0058884 | 0.0014758 | 0 | 0 | 1 | 0.99243 | -0.052744 | 0.4 | 1 | 1.1 | 0.9
24 | 1 | 0.0034398 | 0.0008621 | 0 | 0 | 1 | 0.99241 | -0.052874 | 0.4 | 1 | 1.1 | 0.9
39 | 1 | 0.010886 | 0.0027284 | 0 | 0 | 1 | 0.99173 | -0.057556 | 0.4 | 1 | 1.1 | 0.9

## generator_data
GEN_BUS | PG | QG | QMAX | QMIN | VG | MBASE | GEN_STATUS | PMAX | PMIN
41 | 0.19023 | 0.047991 | 10 | -10 | 1 | 100 | 1 | 10 | 0

## branch_data
F_BUS | T_BUS | BR_R | BR_X | BR_B | RATE_A | RATE_B | RATE_C | TAP | SHIFT | BR_STATUS | ANGMIN | ANGMAX | P_in | Q_in | P_out | Q_out
1 | 2 | 2.7918 | 1.0738 | 2.8174e-09 | 0 | 0 | 0 | 0 | 0 | 1 | -90 | 90 | -0.045356 | -0.01139 | 0.045419 | 0.011414
1 | 3 | 4.264 | 1.64 | 4.3031e-09 | 0 | 0 | 0 | 0 | 0 | 1 | -90 | 90 | 0.042577 | 0.010693 | -0.042491 | -0.010661
2 | 4 | 0.68497 | 0.26345 | 6.9125e-10 | 0 | 0 | 0 | 0 | 0 | 1 | -90 | 90 | -0.050628 | -0.012719 | 0.050647 | 0.012727
3 | 5 | 2.0845 | 0.80173 | 2.1036e-09 | 0 | 0 | 0 | 0 | 0 | 1 | -90 | 90 | 0.0019746 | 0.0004947 | -0.0019745 | -0.00049486
3 | 6 | 3.8566 | 1.4833 | 3.892e-09 | 0 | 0 | 0 | 0 | 0 | 1 | -90 | 90 | 0.034315 | 0.0086122 | -0.034265 | -0.0085932
3 | 7 | 1.7807 | 0.6849 | 1.7971e-09 | 0 | 0 | 0 | 0 | 0 | 1 | -90 | 90 | 0.006202 | 0.0015541 | -0.0062012 | -0.001554
4 | 8 | 1.7687 | 0.68026 | 1.7849e-09 | 0 | 0 | 0 | 0 | 0 | 1 | -90 | 90 | -0.053436 | -0.013426 | 0.053492 | 0.013447
6 | 27 | 3.1003 | 1.1924 | 3.1287e-09 | 0 | 0 | 0 | 0 | 0 | 1 | -90 | 90 | 0.029991 | 0.0075222 | -0.02996 | -0.0075106
7 | 34 | 2.5916 | 0.99679 | 2.6154e-09 | 0 | 0 | 0 | 0 | 0 | 1 | -90 | 90 | 0.0031346 | 0.0007854 | -0.0031343 | -0.00078555
8 | 9 | 0.087701 | 0.033731 | 8.8506e-11 | 0 | 0 | 0 | 0 | 0 | 1 | -90 | 90 | -0.056951 | -0.014314 | 0.056954 | 0.014315
27 | 28 | 0.39928 | 0.15357 | 4.0295e-10 | 0 | 0 | 0 | 0 | 0 | 1 | -90 | 90 | 0.027316 | 0.0068479 | -0.027313 | -0.0068466
9 | 10 | 0.27575 | 0.10606 | 2.7828e-10 | 0 | 0 | 0 | 0 | 0 | 1 | -90 | 90 | -0.064474 | -0.0162 | 0.064486 | 0.016204
28 | 29 | 3.8326 | 1.4741 | 3.8678e-09 | 0 | 0 | 0 | 0 | 0 | 1 | -90 | 90 | 0.022235 | 0.005574 | -0.022214 | -0.0055662
10 | 32 | 2.6095 | 1.0037 | 2.6334e-09 | 0 | 0 | 0 | 0 | 0 | 1 | -90 | 90 | -0.069661 | -0.017501 | 0.0698 | 0.017555
32 | 14 | 2.5401 | 0.97695 | 2.5634e-09 | 0 | 0 | 0 | 0 | 0 | 1 | -90 | 90 | -0.078454 | -0.019724 | 0.078625 | 0.019789
14 | 33 | 2.5075 | 0.96443 | 2.5305e-09 | 0 | 0 | 0 | 0 | 0 | 1 | -90 | 90 | -0.10096 | -0.025386 | 0.10123 | 0.025493
14 | 12 | 0.80954 | 0.31136 | 8.1697e-10 | 0 | 0 | 0 | 0 | 0 | 1 | -90 | 90 | 0.022331 | 0.0055971 | -0.022326 | -0.0055955
11 | 12 | 2.9021 | 1.1162 | 2.9288e-09 | 0 | 0 | 0 | 0 | 0 | 1 | -90 | 90 | -0.012753 | -0.0031958 | 0.012758 | 0.0031975
11 | 13 | 3.1003 | 1.1924 | 3.1287e-09 | 0 | 0 | 0 | 0 | 0 | 1 | -90 | 90 | 0.0052476 | 0.0013147 | -0.0052467 | -0.0013147
13 | 15 | 2.956 | 1.1369 | 2.9831e-09 | 0 | 0 | 0 | 0 | 0 | 1 | -90 | 90 | 0.0052467 | 0.0013147 | -0.0052458 | -0.0013146
15 | 40 | 1.1601 | 0.44621 | 1.1708e-09 | 0 | 0 | 0 | 0 | 0 | 1 | -90 | 90 | 0.0030237 | 0.00075771 | -0.0030236 | -0.00075778
33 | 38 | 0.49107 | 0.18887 | 9.9116e-10 | 0 | 0 | 0 | 0 | 0 | 1 | -90 | 90 | -0.12523 | -0.031508 | 0.12532 | 0.03154
38 | 39 | 2.0513 | 0.78895 | 2.0701e-09 | 0 | 0 | 0 | 0 | 0 | 1 | -90 | 90 | 0.010889 | 0.0027292 | -0.010886 | -0.0027284
38 | 25 | 1.1918 | 0.45837 | 2.4054e-09 | 0 | 0 | 0 | 0 | 0 | 1 | -90 | 90 | -0.13621 | -0.034269 | 0.13645 | 0.034361
16 | 17 | 1.2711 | 0.48888 | 1.2828e-09 | 0 | 0 | 0 | 0 | 0 | 1 | -90 | 90 | -0.0030968 | -0.00077614 | 0.0030969 | 0.00077608
17 | 19 | 5.2718 | 2.0276 | 5.3201e-09 | 0 | 0 | 0 | 0 | 0 | 1 | -90 | 90 | -0.0048829 | -0.0012237 | 0.0048843 | 0.0012237
19 | 30 | 4.3842 | 1.6862 | 4.4245e-09 | 0 | 0 | 0 | 0 | 0 | 1 | -90 | 90 | 0.0047203 | 0.0011813 | -0.0047192 | -0.0011813
19 | 31 | 3.5729 | 1.3742 | 3.6057e-09 | 0 | 0 | 0 | 0 | 0 | 1 | -90 | 90 | 0.0087163 | 0.0021846 | -0.0087133 | -0.0021837
19 | 29 | 2.6312 | 1.012 | 2.6553e-09 | 0 | 0 | 0 | 0 | 0 | 1 | -90 | 90 | -0.018321 | -0.0045895 | 0.018331 | 0.0045931
18 | 20 | 4.7953 | 1.8443 | 4.8393e-09 | 0 | 0 | 0 | 0 | 0 | 1 | -90 | 90 | -0.017515 | -0.0043911 | 0.017531 | 0.0043967
18 | 21 | 3.5701 | 1.3731 | 3.6028e-09 | 0 | 0 | 0 | 0 | 0 | 1 | -90 | 90 | 0.017515 | 0.0043911 | -0.017504 | -0.0043869
20 | 25 | 3.263 | 1.255 | 3.2929e-09 | 0 | 0 | 0 | 0 | 0 | 1 | -90 | 90 | -0.030202 | -0.0075724 | 0.030234 | 0.0075845
20 | 22 | 1.1448 | 0.4403 | 1.1553e-09 | 0 | 0 | 0 | 0 | 0 | 1 | -90 | 90 | 0.012671 | 0.0031758 | -0.012669 | -0.0031751
21 | 37 | 0.20059 | 0.077149 | 2.0243e-10 | 0 | 0 | 0 | 0 | 0 | 1 | -90 | 90 | 0.012669 | 0.0031751 | -0.012668 | -0.003175
30 | 35 | 18.2713 | 7.0274 | 1.8439e-08 | 0 | 0 | 0 | 0 | 0 | 1 | -90 | 90 | 0.0029321 | 0.00073336 | -0.0029304 | -0.00073444
31 | 36 | 0.67184 | 0.2584 | 6.7801e-10 | 0 | 0 | 0 | 0 | 0 | 1 | -90 | 90 | 0.0030645 | 0.00076798 | -0.0030644 | -0.00076802
25 | 41 | 3.1838 | 1.2245 | 6.426e-09 | 0 | 0 | 0 | 0 | 0 | 1 | -90 | 90 | -0.17717 | -0.044575 | 0.17825 | 0.044988
22 | 23 | 0.94483 | 0.3634 | 9.535e-10 | 0 | 0 | 0 | 0 | 0 | 1 | -90 | 90 | 0.0093292 | 0.0023381 | -0.0093283 | -0.0023379
23 | 24 | 0.48473 | 0.18643 | 4.8918e-10 | 0 | 0 | 0 | 0 | 0 | 1 | -90 | 90 | 0.0034399 | 0.00086208 | -0.0034398 | -0.0008621