## bus_data
BUS_I | BUS_TYPE | Pd | Qd | Gs | Bs | area | Vm | Va | baseKV | zone | Vmax | Vmin
1 | 1 | 0.0042893 | 0.001075 | 0 | 0 | 1 | 0.97228 | -0.19516 | 0.4 | 1 | 1.1 | 0.9
2 | 1 | 0.0035831 | 0.00089802 | 0 | 0 | 1 | 0.97175 | -0.19896 | 0.4 | 1 | 1.1 | 0.9
3 | 1 | 0 | 0 | 0 | 0 | 1 | 0.97339 | -0.1872 | 0.4 | 1 | 1.1 | 0.9
4 | 1 | 0.0045049 | 0.001129 | 0 | 0 | 1 | 0.97126 | -0.20251 | 0.4 | 1 | 1.1 | 0.9
5 | 1 | 0 | 0 | 0 | 0 | 1 | 0.97373 | -0.18476 | 0.4 | 1 | 1.1 | 0.9
76 | 1 | 0.0027299 | 0.00068417 | 0 | 0 | 1 | 0.9726 | -0.19289 | 0.4 | 1 | 1.1 | 0.9
8 | 1 | 0.0039357 | 0.00098637 | 0 | 0 | 1 | 0.97086 | -0.20539 | 0.4 | 1 | 1.1 | 0.9
10 | 1 | 0.00077799 | 0.00019498 | 0 | 0 | 1 | 0.97364 | -0.18537 | 0.4 | 1 | 1.1 | 0.9
12 | 1 | 0.004474 | 0.0011213 | 0 | 0 | 1 | 0.97444 | -0.17967 | 0.4 | 1 | 1.1 | 0.9
7 | 1 | 0.0022857 | 0.00057285 | 0 | 0 | 1 | 0.97068 | -0.20668 | 0.4 | 1 | 1.1 | 0.9
9 | 1 | 0.00082033 | 0.00020559 | 0 | 0 | 1 | 0.97362 | -0.18556 | 0.4 | 1 | 1.1 | 0.9
11 | 1 | 0.0041045 | 0.0010287 | 0 | 0 | 1 | 0.9745 | -0.17921 | 0.4 | 1 | 1.1 | 0.9
6 | 1 | 0.0023287 | 0.00058362 | 0 | 0 | 1 | 0.97065 | -0.20694 | 0.4 | 1 | 1.1 | 0.9
13 | 1 | 0 | 0 | 0 | 0 | 1 | 0.9767 | -0.16347 | 0.4 | 1 | 1.1 | 0.9
14 | 1 | 0.00093489 | 0.00023431 | 0 | 0 | 1 | 0.97647 | -0.16511 | 0.4 | 1 | 1.1 | 0.9
15 | 1 | 0.0026944 | 0.00067528 | 0 | 0 | 1 | 0.97769 | -0.15639 | 0.4 | 1 | 1.1 | 0.9
20 | 1 | 0.0017198 | 0.00043102 | 0 | 0 | 1 | 0.97636 | -0.16592 | 0.4 | 1 | 1.1 | 0.9
41 | 1 | 0.0028485 | 0.0007139 | 0 | 0 | 1 | 0.97871 | -0.14912 | 0.4 | 1 | 1.1 | 0.9
19 | 1 | 0.0042708 | 0.0010704 | 0 | 0 | 1 | 0.97601 | -0.1684 | 0.4 | 1 | 1.1 | 0.9
39 | 1 | 0.0028536 | 0.00071518 | 0 | 0 | 1 | 0.98038 | -0.13721 | 0.4 | 1 | 1.1 | 0.9
16 | 1 | 0.001538 | 0.00038547 | 0 | 0 | 1 | 0.97563 | -0.1711 | 0.4 | 1 | 1.1 | 0.9
17 | 1 | 0.0026596 | 0.00066656 | 0 | 0 | 1 | 0.97551 | -0.17201 | 0.4 | 1 | 1.1 | 0.9
18 | 1 | 0 | 0 | 0 | 0 | 1 | 0.97573 | -0.17039 | 0.4 | 1 | 1.1 | 0.9
31 | 1 | 0.0012188 | 0.00030545 | 0 | 0 | 1 | 0.99102 | -0.063028 | 0.4 | 1 | 1.1 | 0.9
32 | 1 | 0 | 0 | 0 | 0 | 1 | 0.99143 | -0.060156 | 0.4 | 1 | 1.1 | 0.9
33 | 1 | 0 | 0 | 0 | 0 | 1 | 0.99085 | -0.064237 | 0.4 | 1 | 1.1 | 0.9
36 | 1 | 0.002888 | 0.0007238 | 0 | 0 | 1 | 0.9904 | -0.06738 | 0.4 | 1 | 1.1 | 0.9
71 | 1 | 0.0018253 | 0.00045746 | 0 | 0 | 1 | 0.99018 | -0.068951 | 0.4 | 1 | 1.1 | 0.9
72 | 1 | 0.0022296 | 0.00055879 | 0 | 0 | 1 | 0.99015 | -0.069173 | 0.4 | 1 | 1.1 | 0.9
73 | 1 | 0.0024871 | 0.00062333 | 0 | 0 | 1 | 0.99463 | -0.037609 | 0.4 | 1 | 1.1 | 0.9
29 | 1 | 0 | 0 | 0 | 0 | 1 | 0.99474 | -0.036799 | 0.4 | 1 | 1.1 | 0.9
27 | 1 | 0.0027347 | 0.00068538 | 0 | 0 | 1 | 0.99521 | -0.033468 | 0.4 | 1 | 1.1 | 0.9
26 | 1 | 0.0027858 | 0.00069818 | 0 | 0 | 1 | 0.9964 | -0.025151 | 0.4 | 1 | 1.1 | 0.9
35 | 1 | 0.0019143 | 0.00047977 | 0 | 0 | 1 | 0.99263 | -0.051668 | 0.4 | 1 | 1.1 | 0.9
34 | 1 | 0 | 0 | 0 | 0 | 1 | 0.99068 | -0.06544 | 0.4 | 1 | 1.1 | 0.9
21 | 1 | 0.0056336 | 0.0014119 | 0 | 0 | 1 | 0.98934 | -0.074062 | 0.4 | 1 | 1.1 | 0.9
22 | 1 | 0.002695 | 0.00067543 | 0 | 0 | 1 | 0.98961 | -0.072175 | 0.4 | 1 | 1.1 | 0.9
23 | 1 | 0.0024867 | 0.00062322 | 0 | 0 | 1 | 0.99029 | -0.067318 | 0.4 | 1 | 1.1 | 0.9
24 | 1 | 0.002988 | 0.00074886 | 0 | 0 | 1 | 0.98634 | -0.095123 | 0.4 | 1 | 1.1 | 0.9
25 | 1 | 0.0015628 | 0.00039166 | 0 | 0 | 1 | 0.98644 | -0.094391 | 0.4 | 1 | 1.1 | 0.9
65 | 1 | 0.0039284 | 0.00098456 | 0 | 0 | 1 | 0.99214 | -0.054399 | 0.4 | 1 | 1.1 | 0.9
53 | 1 | 0.0026235 | 0.00065751 | 0 | 0 | 1 | 0.98667 | -0.092789 | 0.4 | 1 | 1.1 | 0.9
66 | 1 | 0.0025569 | 0.00064081 | 0 | 0 | 1 | 0.99508 | -0.033949 | 0.4 | 1 | 1.1 | 0.9
54 | 1 | 0.0015788 | 0.00039569 | 0 | 0 | 1 | 0.98648 | -0.094104 | 0.4 | 1 | 1.1 | 0.9
52 | 1 | 0.0016884 | 0.00042316 | 0 | 0 | 1 | 0.98598 | -0.097583 | 0.4 | 1 | 1.1 | 0.9
28 | 1 | 0.0019423 | 0.00048678 | 0 | 0 | 1 | 0.99767 | -0.016272 | 0.4 | 1 | 1.1 | 0.9
30 | 1 | 0.0017412 | 0.00043639 | 0 | 0 | 1 | 0.99829 | -0.011927 | 0.4 | 1 | 1.1 | 0.9
44 | 3 | 0.0058648 | 0.0014699 | 0 | 0 | 1 | 1 | 0 | 0.4 | 1 | 1.1 | 0.9
75 | 1 | 0.0030286 | 0.00075903 | 0 | 0 | 1 | 0.99834 | -0.01143 | 0.4 | 1 | 1.1 | 0.9
74 | 1 | 0 | 0 | 0 | 0 | 1 | 0.99613 | -0.026711 | 0.4 | 1 | 1.1 | 0.9
68 | 1 | 0.0010507 | 0.00026332 | 0 | 0 | 1 | 0.99046 | -0.066954 | 0.4 | 1 | 1.1 | 0.9
67 | 1 | 0.0013003 | 0.00032589 | 0 | 0 | 1 | 0.99022 | -0.068647 | 0.4 | 1 | 1.1 | 0.9
37 | 1 | 0.0028474 | 0.00071362 | 0 | 0 | 1 | 0.9816 | -0.12858 | 0.4 | 1 | 1.1 | 0.9
38 | 1 | 0.0015972 | 0.00040029 | 0 | 0 | 1 | 0.98252 | -0.12208 | 0.4 | 1 | 1.1 | 0.9
40 | 1 | 0.0015801 | 0.00039601 | 0 | 0 | 1 | 0.98318 | -0.11738 | 0.4 | 1 | 1.1 | 0.9
42 | 1 | 0 | 0 | 0 | 0 | 1 | 0.98385 | -0.11265 | 0.4 | 1 | 1.1 | 0.9
43 | 1 | 0.001722 | 0.00043158 | 0 | 0 | 1 | 0.9841 | -0.11089 | 0.4 | 1 | 1.1 | 0.9
45 | 1 | 0 | 0 | 0 | 0 | 1 | 0.98487 | -0.10544 | 0.4 | 1 | 1.1 | 0.9
46 | 1 | 0.0019017 | 0.00047662 | 0 | 0 | 1 | 0.98469 | -0.10671 | 0.4 | 1 | 1.1 | 0.9
47 | 1 | 0.0014771 | 0.00037021 | 0 | 0 | 1 | 0.98598 | -0.0976 | 0.4 | 1 | 1.1 | 0.9
62 | 1 | 0.0047502 | 0.0011905 | 0 | 0 | 1 | 0.98919 | -0.075941 | 0.4 | 1 | 1.1 | 0.9
63 | 1 | 0 | 0 | 0 | 0 | 1 | 0.98943 | -0.074284 | 0.4 | 1 | 1.1 | 0.9
64 | 1 | 0 | 0 | 0 | 0 | 1 | 0.9897 | -0.072361 | 0.4 | 1 | 1.1 | 0.9
70 | 1 | 0.0014815 | 0.00037129 | 0 | 0 | 1 | 0.99 | -0.070232 | 0.4 | 1 | 1.1 | 0.9
69 | 1 | 0.001184 | 0.00029674 | 0 | 0 | 1 | 0.9902 | -0.068807 | 0.4 | 1 | 1.1 | 0.9
48 | 1 | 0.0019429 | 0.00048694 | 0 | 0 | 1 | 0.98444 | -0.1085 | 0.4 | 1 | 1.1 | 0.9
49 | 1 | 0.0019908 | 0.00049893 | 0 | 0 | 1 | 0.9839 | -0.11237 | 0.4 | 1 | 1.1 | 0.9
50 | 1 | 0.0020721 | 0.00051931 | 0 | 0 | 1 | 0.98331 | -0.11656 | 0.4 | 1 | 1.1 | 0.9
51 | 1 | 0.0020993 | 0.00052614 | 0 | 0 | 1 | 0.98319 | -0.11739 | 0.4 | 1 | 1.1 | 0.9
55 | 1 | 0.0022298 | 0.00055884 | 0 | 0 | 1 | 0.98309 | -0.11812 | 0.4 | 1 | 1.1 | 0.9
61 | 1 | 0 | 0 | 0 | 0 | 1 | 0.98295 | -0.11913 | 0.4 | 1 | 1.1 | 0.9
59 | 1 | 0.0020501 | 0.00051381 | 0 | 0 | 1 | 0.9829 | -0.11943 | 0.4 | 1 | 1.1 | 0.9
56 | 1 | 0.0018204 | 0.00045623 | 0 | 0 | 1 | 0.98267 | -0.12107 | 0.4 | 1 | 1.1 | 0.9
57 | 1 | 0.0021216 | 0.00053173 | 0 | 0 | 1 | 0.98267 | -0.12107 | 0.4 | 1 | 1.1 | 0.9
58 | 1 | 0.0020906 | 0.00052396 | 0 | 0 | 1 | 0.98268 | -0.12101 | 0.4 | 1 | 1.1 | 0.9
60 | 1 | 0.002115 | 0.00053006 | 0 | 0 | 1 | 0.98269 | -0.12094 | 0.4 | 1 | 1.1 | 0.9

## generator_data
GEN_BUS | PG | QG | QMAX | QMIN | VG | MBASE | GEN_STATUS | PMAX | PMIN
44 | 0.1556 | 0.039299 | 10 | -10 | 1 | 100 | 1 | 10 | 0

## branch_data
F_BUS | T_BUS | BR_R | BR_X | BR_B | RATE_A | RATE_B | RATE_C | TAP | SHIFT | BR_STATUS | ANGMIN | ANGMAX | P_in | Q_in | P_out | Q_out
1 | 2 | 2.8067 | 1.0795 | 2.8325e-09 | 0 | 0 | 0 | 0 | 0 | 1 | -90 | 90 | 0.016657 | 0.004176 | -0.016648 | -0.0041729
1 | 3 | 4.6839 | 1.8015 | 4.7269e-09 | 0 | 0 | 0 | 0 | 0 | 1 | -90 | 90 | -0.020946 | -0.005251 | 0.020969 | 0.0052594
2 | 4 | 3.3458 | 1.2869 | 3.3765e-09 | 0 | 0 | 0 | 0 | 0 | 1 | -90 | 90 | 0.013065 | 0.0032749 | -0.013059 | -0.0032727
3 | 5 | 1.274 | 0.49 | 1.2857e-09 | 0 | 0 | 0 | 0 | 0 | 1 | -90 | 90 | -0.023701 | -0.0059419 | 0.023709 | 0.0059449
3 | 76 | 25.6247 | 9.8557 | 2.586e-08 | 0 | 0 | 0 | 0 | 0 | 1 | -90 | 90 | 0.002732 | 0.00068255 | -0.0027298 | -0.00068418
4 | 8 | 4.1351 | 1.5904 | 4.173e-09 | 0 | 0 | 0 | 0 | 0 | 1 | -90 | 90 | 0.0085541 | 0.0021437 | -0.0085507 | -0.0021427
5 | 10 | 4.6819 | 1.8007 | 4.7249e-09 | 0 | 0 | 0 | 0 | 0 | 1 | -90 | 90 | 0.0015984 | 0.00039991 | -0.0015983 | -0.00040031
5 | 12 | 2.4857 | 0.95605 | 2.5085e-09 | 0 | 0 | 0 | 0 | 0 | 1 | -90 | 90 | -0.025308 | -0.0063448 | 0.025326 | 0.0063514
8 | 7 | 3.4224 | 1.3163 | 3.4538e-09 | 0 | 0 | 0 | 0 | 0 | 1 | -90 | 90 | 0.0046151 | 0.0011564 | -0.0046143 | -0.0011564
10 | 9 | 2.8982 | 1.1147 | 2.9248e-09 | 0 | 0 | 0 | 0 | 0 | 1 | -90 | 90 | 0.00082033 | 0.00020533 | -0.00082031 | -0.00020559
12 | 11 | 0.19191 | 0.073812 | 1.9367e-10 | 0 | 0 | 0 | 0 | 0 | 1 | -90 | 90 | -0.0298 | -0.0074727 | 0.029802 | 0.0074735
7 | 6 | 1.394 | 0.53616 | 1.4068e-09 | 0 | 0 | 0 | 0 | 0 | 1 | -90 | 90 | 0.0023287 | 0.00058352 | -0.0023286 | -0.00058362
11 | 13 | 5.7607 | 2.2156 | 5.8135e-09 | 0 | 0 | 0 | 0 | 0 | 1 | -90 | 90 | -0.033906 | -0.0085021 | 0.03398 | 0.0085301
13 | 14 | 1.8315 | 0.70442 | 1.8483e-09 | 0 | 0 | 0 | 0 | 0 | 1 | -90 | 90 | 0.011131 | 0.0027892 | -0.011129 | -0.0027884
13 | 15 | 1.9573 | 0.75283 | 1.9753e-09 | 0 | 0 | 0 | 0 | 0 | 1 | -90 | 90 | -0.045112 | -0.011319 | 0.045156 | 0.011336
14 | 20 | 0.98412 | 0.37851 | 9.9315e-10 | 0 | 0 | 0 | 0 | 0 | 1 | -90 | 90 | 0.010194 | 0.0025541 | -0.010193 | -0.0025537
15 | 41 | 1.8983 | 0.7301 | 1.9157e-09 | 0 | 0 | 0 | 0 | 0 | 1 | -90 | 90 | -0.04785 | -0.012011 | 0.047899 | 0.01203
20 | 19 | 3.6336 | 1.3976 | 3.667e-09 | 0 | 0 | 0 | 0 | 0 | 1 | -90 | 90 | 0.0084731 | 0.0021227 | -0.0084702 | -0.002122
41 | 39 | 2.9432 | 1.132 | 2.9702e-09 | 0 | 0 | 0 | 0 | 0 | 1 | -90 | 90 | -0.050747 | -0.012744 | 0.050831 | 0.012776
19 | 18 | 5.878 | 2.2608 | 5.9319e-09 | 0 | 0 | 0 | 0 | 0 | 1 | -90 | 90 | 0.0041995 | 0.0010516 | -0.0041983 | -0.0010517
39 | 37 | 2.026 | 0.77923 | 2.0446e-09 | 0 | 0 | 0 | 0 | 0 | 1 | -90 | 90 | -0.053685 | -0.013491 | 0.053749 | 0.013516
16 | 17 | 4.2532 | 1.6358 | 4.2922e-09 | 0 | 0 | 0 | 0 | 0 | 1 | -90 | 90 | 0.0026599 | 0.00066628 | -0.0026596 | -0.00066656
16 | 18 | 2.0766 | 0.79871 | 2.0957e-09 | 0 | 0 | 0 | 0 | 0 | 1 | -90 | 90 | -0.0041979 | -0.0010518 | 0.0041983 | 0.0010517
31 | 32 | 4.4975 | 1.7298 | 4.5388e-09 | 0 | 0 | 0 | 0 | 0 | 1 | -90 | 90 | -0.0081667 | -0.0020461 | 0.00817 | 0.0020469
31 | 33 | 2.2225 | 0.85482 | 2.2429e-09 | 0 | 0 | 0 | 0 | 0 | 1 | -90 | 90 | 0.006948 | 0.0017406 | -0.0069468 | -0.0017404
32 | 34 | 6.9079 | 2.6569 | 6.9713e-09 | 0 | 0 | 0 | 0 | 0 | 1 | -90 | 90 | 0.009783 | 0.0024511 | -0.0097759 | -0.002449
32 | 35 | 6.056 | 2.3292 | 6.1116e-09 | 0 | 0 | 0 | 0 | 0 | 1 | -90 | 90 | -0.017953 | -0.004498 | 0.017974 | 0.0045055
33 | 36 | 5.7824 | 2.224 | 5.8355e-09 | 0 | 0 | 0 | 0 | 0 | 1 | -90 | 90 | 0.0069468 | 0.0017404 | -0.0069438 | -0.0017398
36 | 71 | 4.9441 | 1.9016 | 4.9894e-09 | 0 | 0 | 0 | 0 | 0 | 1 | -90 | 90 | 0.0040558 | 0.001016 | -0.0040549 | -0.0010161
71 | 72 | 1.2746 | 0.49024 | 1.2863e-09 | 0 | 0 | 0 | 0 | 0 | 1 | -90 | 90 | 0.0022297 | 0.00055869 | -0.0022296 | -0.00055879
73 | 29 | 4.192 | 1.6123 | 4.2304e-09 | 0 | 0 | 0 | 0 | 0 | 1 | -90 | 90 | -0.0024871 | -0.00062333 | 0.0024874 | 0.00062302
29 | 35 | 9.6164 | 3.6986 | 9.7046e-09 | 0 | 0 | 0 | 0 | 0 | 1 | -90 | 90 | 0.019929 | 0.0050001 | -0.019888 | -0.0049853
29 | 27 | 1.9194 | 0.73823 | 1.937e-09 | 0 | 0 | 0 | 0 | 0 | 1 | -90 | 90 | -0.022417 | -0.0056231 | 0.022427 | 0.0056269
27 | 26 | 4.2771 | 1.645 | 4.3163e-09 | 0 | 0 | 0 | 0 | 0 | 1 | -90 | 90 | -0.025162 | -0.0063123 | 0.025191 | 0.006323
26 | 28 | 4.1197 | 1.5845 | 4.1575e-09 | 0 | 0 | 0 | 0 | 0 | 1 | -90 | 90 | -0.027977 | -0.0070212 | 0.028011 | 0.0070341
34 | 68 | 1.9775 | 0.76059 | 1.9957e-09 | 0 | 0 | 0 | 0 | 0 | 1 | -90 | 90 | 0.0097759 | 0.002449 | -0.0097739 | -0.0024484
21 | 22 | 4.2693 | 1.642 | 4.3085e-09 | 0 | 0 | 0 | 0 | 0 | 1 | -90 | 90 | -0.0056336 | -0.0014119 | 0.0056351 | 0.0014121
22 | 23 | 7.4397 | 2.8614 | 7.5079e-09 | 0 | 0 | 0 | 0 | 0 | 1 | -90 | 90 | -0.00833 | -0.0020875 | 0.0083356 | 0.0020889
23 | 65 | 1.5543 | 0.59779 | 3.137e-09 | 0 | 0 | 0 | 0 | 0 | 1 | -90 | 90 | -0.10739 | -0.027052 | 0.10759 | 0.027127
23 | 53 | 3.3929 | 1.305 | 6.8481e-09 | 0 | 0 | 0 | 0 | 0 | 1 | -90 | 90 | 0.09657 | 0.02434 | -0.096227 | -0.024209
24 | 25 | 3.1032 | 1.1935 | 3.1317e-09 | 0 | 0 | 0 | 0 | 0 | 1 | -90 | 90 | -0.002988 | -0.00074886 | 0.0029883 | 0.00074868
25 | 54 | 0.79893 | 0.30728 | 8.0626e-10 | 0 | 0 | 0 | 0 | 0 | 1 | -90 | 90 | -0.004551 | -0.0011403 | 0.0045512 | 0.0011403
65 | 66 | 2.3842 | 0.917 | 4.8122e-09 | 0 | 0 | 0 | 0 | 0 | 1 | -90 | 90 | -0.11152 | -0.028111 | 0.11184 | 0.028234
53 | 54 | 2.7188 | 1.0457 | 2.7437e-09 | 0 | 0 | 0 | 0 | 0 | 1 | -90 | 90 | 0.0061312 | 0.0015362 | -0.00613 | -0.001536
53 | 52 | 0.70002 | 0.26924 | 1.4129e-09 | 0 | 0 | 0 | 0 | 0 | 1 | -90 | 90 | 0.087473 | 0.022015 | -0.087414 | -0.021993
66 | 74 | 0.82799 | 0.31846 | 1.6712e-09 | 0 | 0 | 0 | 0 | 0 | 1 | -90 | 90 | -0.11439 | -0.028875 | 0.11451 | 0.028919
52 | 47 | 0.0026265 | 0.0010102 | 5.3013e-12 | 0 | 0 | 0 | 0 | 0 | 1 | -90 | 90 | 0.085726 | 0.02157 | -0.085725 | -0.021569
28 | 30 | 1.8883 | 0.72627 | 1.9056e-09 | 0 | 0 | 0 | 0 | 0 | 1 | -90 | 90 | -0.029954 | -0.0075208 | 0.029972 | 0.0075276
30 | 44 | 4.9085 | 1.8879 | 4.9536e-09 | 0 | 0 | 0 | 0 | 0 | 1 | -90 | 90 | -0.031713 | -0.007964 | 0.031766 | 0.0079838
44 | 75 | 1.2825 | 0.49325 | 2.5885e-09 | 0 | 0 | 0 | 0 | 0 | 1 | -90 | 90 | 0.11797 | 0.029845 | -0.11778 | -0.029773
75 | 74 | 1.7539 | 0.67457 | 3.54e-09 | 0 | 0 | 0 | 0 | 0 | 1 | -90 | 90 | 0.11476 | 0.029014 | -0.11451 | -0.028919
68 | 67 | 2.4773 | 0.9528 | 2.5e-09 | 0 | 0 | 0 | 0 | 0 | 1 | -90 | 90 | 0.0087232 | 0.0021851 | -0.0087212 | -0.0021846
67 | 69 | 0.27549 | 0.10596 | 2.7802e-10 | 0 | 0 | 0 | 0 | 0 | 1 | -90 | 90 | 0.0074208 | 0.0018587 | -0.0074207 | -0.0018587
37 | 38 | 1.4521 | 0.55851 | 2.9309e-09 | 0 | 0 | 0 | 0 | 0 | 1 | -90 | 90 | -0.056597 | -0.014229 | 0.056648 | 0.014249
38 | 40 | 1.0213 | 0.3928 | 2.0613e-09 | 0 | 0 | 0 | 0 | 0 | 1 | -90 | 90 | -0.058245 | -0.014649 | 0.058283 | 0.014663
40 | 42 | 1.0018 | 0.38529 | 2.0219e-09 | 0 | 0 | 0 | 0 | 0 | 1 | -90 | 90 | -0.059864 | -0.015059 | 0.059903 | 0.015074
42 | 43 | 0.37464 | 0.14409 | 7.5615e-10 | 0 | 0 | 0 | 0 | 0 | 1 | -90 | 90 | -0.059903 | -0.015074 | 0.059918 | 0.01508
43 | 45 | 1.1238 | 0.43223 | 2.2682e-09 | 0 | 0 | 0 | 0 | 0 | 1 | -90 | 90 | -0.06164 | -0.015511 | 0.061687 | 0.015529
45 | 46 | 0.71493 | 0.27497 | 7.2149e-10 | 0 | 0 | 0 | 0 | 0 | 1 | -90 | 90 | 0.022469 | 0.0056348 | -0.022465 | -0.0056334
45 | 47 | 1.1863 | 0.45626 | 2.3943e-09 | 0 | 0 | 0 | 0 | 0 | 1 | -90 | 90 | -0.084156 | -0.021164 | 0.084248 | 0.021199
46 | 48 | 1.099 | 0.42268 | 1.109e-09 | 0 | 0 | 0 | 0 | 0 | 1 | -90 | 90 | 0.020564 | 0.0051568 | -0.020559 | -0.0051549
62 | 63 | 4.447 | 1.7104 | 4.4878e-09 | 0 | 0 | 0 | 0 | 0 | 1 | -90 | 90 | -0.0047502 | -0.0011905 | 0.0047513 | 0.0011905
63 | 64 | 5.1583 | 1.984 | 5.2056e-09 | 0 | 0 | 0 | 0 | 0 | 1 | -90 | 90 | -0.0047513 | -0.0011905 | 0.0047526 | 0.0011905
64 | 70 | 5.7078 | 2.1953 | 5.7602e-09 | 0 | 0 | 0 | 0 | 0 | 1 | -90 | 90 | -0.0047526 | -0.0011905 | 0.004754 | 0.0011904
70 | 69 | 2.9151 | 1.1212 | 2.9418e-09 | 0 | 0 | 0 | 0 | 0 | 1 | -90 | 90 | -0.0062354 | -0.0015617 | 0.0062367 | 0.0015619
48 | 49 | 2.6272 | 1.0104 | 2.6513e-09 | 0 | 0 | 0 | 0 | 0 | 1 | -90 | 90 | 0.018616 | 0.004668 | -0.018606 | -0.0046644
49 | 50 | 3.1745 | 1.221 | 3.2037e-09 | 0 | 0 | 0 | 0 | 0 | 1 | -90 | 90 | 0.016615 | 0.0041654 | -0.016605 | -0.0041621
50 | 51 | 0.72122 | 0.27739 | 7.2784e-10 | 0 | 0 | 0 | 0 | 0 | 1 | -90 | 90 | 0.014533 | 0.0036428 | -0.014532 | -0.0036422
51 | 55 | 0.73774 | 0.28375 | 7.4451e-10 | 0 | 0 | 0 | 0 | 0 | 1 | -90 | 90 | 0.012432 | 0.003116 | -0.012431 | -0.0031156
55 | 61 | 1.2529 | 0.48189 | 1.2644e-09 | 0 | 0 | 0 | 0 | 0 | 1 | -90 | 90 | 0.010201 | 0.0025568 | -0.0102 | -0.0025564
61 | 59 | 0.36302 | 0.13962 | 3.6635e-10 | 0 | 0 | 0 | 0 | 0 | 1 | -90 | 90 | 0.0102 | 0.0025564 | -0.010199 | -0.0025562
59 | 60 | 2.3383 | 0.89935 | 2.3598e-09 | 0 | 0 | 0 | 0 | 0 | 1 | -90 | 90 | 0.0081494 | 0.0020424 | -0.0081476 | -0.002042
56 | 57 | 0.028794 | 0.011074 | 2.9058e-11 | 0 | 0 | 0 | 0 | 0 | 1 | -90 | 90 | -0.0018203 | -0.00045623 | 0.0018204 | 0.00045622
57 | 58 | 0.1855 | 0.071345 | 1.872e-10 | 0 | 0 | 0 | 0 | 0 | 1 | -90 | 90 | -0.003942 | -0.00098796 | 0.003942 | 0.00098795
58 | 60 | 0.14505 | 0.055787 | 1.4638e-10 | 0 | 0 | 0 | 0 | 0 | 1 | -90 | 90 | -0.0060326 | -0.0015119 | 0.0060327 | 0.0015119