## bus_data
BUS_I | BUS_TYPE | Pd | Qd | Gs | Bs | area | Vm | Va | baseKV | zone | Vmax | Vmin
1 | 1 | 0.0053749 | 0.0013471 | 0 | 0 | 1 | 0.98256 | -0.12175 | 0.4 | 1 | 1.1 | 0.9
2 | 1 | 0.0024524 | 0.00061462 | 0 | 0 | 1 | 0.98302 | -0.11851 | 0.4 | 1 | 1.1 | 0.9
3 | 1 | 0.0024689 | 0.00061877 | 0 | 0 | 1 | 0.98251 | -0.12209 | 0.4 | 1 | 1.1 | 0.9
4 | 1 | 0 | 0 | 0 | 0 | 1 | 0.98537 | -0.10191 | 0.4 | 1 | 1.1 | 0.9
5 | 1 | 0.0027494 | 0.00068907 | 0 | 0 | 1 | 0.98186 | -0.1267 | 0.4 | 1 | 1.1 | 0.9
24 | 1 | 0 | 0 | 0 | 0 | 1 | 0.98702 | -0.09026 | 0.4 | 1 | 1.1 | 0.9
6 | 1 | 0.0024956 | 0.00062546 | 0 | 0 | 1 | 0.98111 | -0.132 | 0.4 | 1 | 1.1 | 0.9
14 | 1 | 0 | 0 | 0 | 0 | 1 | 0.97721 | -0.15979 | 0.4 | 1 | 1.1 | 0.9
15 | 1 | 0.0094082 | 0.0023579 | 0 | 0 | 1 | 0.97691 | -0.16194 | 0.4 | 1 | 1.1 | 0.9
16 | 1 | 0.0052904 | 0.0013259 | 0 | 0 | 1 | 0.97849 | -0.15063 | 0.4 | 1 | 1.1 | 0.9
13 | 1 | 0.0079196 | 0.0019848 | 0 | 0 | 1 | 0.97592 | -0.16904 | 0.4 | 1 | 1.1 | 0.9
25 | 1 | 0.0069837 | 0.0017503 | 0 | 0 | 1 | 0.98682 | -0.091725 | 0.4 | 1 | 1.1 | 0.9
26 | 1 | 0 | 0 | 0 | 0 | 1 | 0.98692 | -0.091013 | 0.4 | 1 | 1.1 | 0.9
22 | 1 | 0.0056723 | 0.0014216 | 0 | 0 | 1 | 0.98914 | -0.075443 | 0.4 | 1 | 1.1 | 0.9
7 | 1 | 0.0019522 | 0.00048927 | 0 | 0 | 1 | 0.9804 | -0.13706 | 0.4 | 1 | 1.1 | 0.9
86 | 1 | 0.0018139 | 0.00045461 | 0 | 0 | 1 | 0.97981 | -0.14127 | 0.4 | 1 | 1.1 | 0.9
8 | 1 | 0.013778 | 0.0034531 | 0 | 0 | 1 | 0.97478 | -0.17716 | 0.4 | 1 | 1.1 | 0.9
9 | 1 | 0 | 0 | 0 | 0 | 1 | 0.97482 | -0.17689 | 0.4 | 1 | 1.1 | 0.9
11 | 1 | 0.002261 | 0.00056667 | 0 | 0 | 1 | 0.97479 | -0.17714 | 0.4 | 1 | 1.1 | 0.9
12 | 1 | 0 | 0 | 0 | 0 | 1 | 0.97558 | -0.17145 | 0.4 | 1 | 1.1 | 0.9
17 | 1 | 0 | 0 | 0 | 0 | 1 | 0.97488 | -0.17647 | 0.4 | 1 | 1.1 | 0.9
36 | 1 | 0.0041554 | 0.0010414 | 0 | 0 | 1 | 0.97413 | -0.18189 | 0.4 | 1 | 1.1 | 0.9
19 | 1 | 0.0029931 | 0.00075013 | 0 | 0 | 1 | 0.99998 | -0.00011118 | 0.4 | 1 | 1.1 | 0.9
18 | 3 | 0.0042096 | 0.001055 | 0 | 0 | 1 | 1 | 0 | 0.4 | 1 | 1.1 | 0.9
34 | 1 | 0 | 0 | 0 | 0 | 1 | 0.97376 | -0.18454 | 0.4 | 1 | 1.1 | 0.9
20 | 1 | 0.0055933 | 0.0014018 | 0 | 0 | 1 | 0.99756 | -0.016852 | 0.4 | 1 | 1.1 | 0.9
21 | 1 | 0 | 0 | 0 | 0 | 1 | 0.99568 | -0.029899 | 0.4 | 1 | 1.1 | 0.9
32 | 1 | 0 | 0 | 0 | 0 | 1 | 0.99498 | -0.034773 | 0.4 | 1 | 1.1 | 0.9
23 | 1 | 0.003395 | 0.00085086 | 0 | 0 | 1 | 0.99233 | -0.053143 | 0.4 | 1 | 1.1 | 0.9
81 | 1 | 0.0015549 | 0.0003897 | 0 | 0 | 1 | 0.99471 | -0.036676 | 0.4 | 1 | 1.1 | 0.9
29 | 1 | 0 | 0 | 0 | 0 | 1 | 0.9941 | -0.040993 | 0.4 | 1 | 1.1 | 0.9
65 | 1 | 0.002287 | 0.00057319 | 0 | 0 | 1 | 0.98689 | -0.091236 | 0.4 | 1 | 1.1 | 0.9
27 | 1 | 0.0015363 | 0.00038504 | 0 | 0 | 1 | 0.99391 | -0.042342 | 0.4 | 1 | 1.1 | 0.9
28 | 1 | 0.0051243 | 0.0012843 | 0 | 0 | 1 | 0.99376 | -0.043386 | 0.4 | 1 | 1.1 | 0.9
30 | 1 | 0.00088545 | 0.00022191 | 0 | 0 | 1 | 0.99358 | -0.044667 | 0.4 | 1 | 1.1 | 0.9
31 | 1 | 0 | 0 | 0 | 0 | 1 | 0.99279 | -0.050174 | 0.4 | 1 | 1.1 | 0.9
66 | 1 | 0.0017552 | 0.00043989 | 0 | 0 | 1 | 0.99341 | -0.045808 | 0.4 | 1 | 1.1 | 0.9
64 | 1 | 0 | 0 | 0 | 0 | 1 | 0.99084 | -0.063873 | 0.4 | 1 | 1.1 | 0.9
67 | 1 | 0.0030154 | 0.00075572 | 0 | 0 | 1 | 0.99332 | -0.046489 | 0.4 | 1 | 1.1 | 0.9
72 | 1 | 0.00068626 | 0.00017199 | 0 | 0 | 1 | 0.98934 | -0.074498 | 0.4 | 1 | 1.1 | 0.9
63 | 1 | 0.004351 | 0.0010905 | 0 | 0 | 1 | 0.99058 | -0.065726 | 0.4 | 1 | 1.1 | 0.9
82 | 1 | 0.0011305 | 0.00028333 | 0 | 0 | 1 | 0.9946 | -0.037476 | 0.4 | 1 | 1.1 | 0.9
33 | 1 | 0.0055221 | 0.001384 | 0 | 0 | 1 | 0.97347 | -0.18662 | 0.4 | 1 | 1.1 | 0.9
35 | 1 | 0 | 0 | 0 | 0 | 1 | 0.97308 | -0.18944 | 0.4 | 1 | 1.1 | 0.9
37 | 1 | 0.0055513 | 0.0013913 | 0 | 0 | 1 | 0.97268 | -0.19231 | 0.4 | 1 | 1.1 | 0.9
38 | 1 | 0.0015934 | 0.00039934 | 0 | 0 | 1 | 0.97241 | -0.19426 | 0.4 | 1 | 1.1 | 0.9
39 | 1 | 0.0055817 | 0.0013989 | 0 | 0 | 1 | 0.97237 | -0.19449 | 0.4 | 1 | 1.1 | 0.9
83 | 1 | 0.0021376 | 0.00053573 | 0 | 0 | 1 | 0.99454 | -0.037921 | 0.4 | 1 | 1.1 | 0.9
44 | 1 | 0.0010634 | 0.00026652 | 0 | 0 | 1 | 0.98753 | -0.087335 | 0.4 | 1 | 1.1 | 0.9
45 | 1 | 0.00039176 | 9.8185e-05 | 0 | 0 | 1 | 0.98758 | -0.086924 | 0.4 | 1 | 1.1 | 0.9
46 | 1 | 0.00061617 | 0.00015443 | 0 | 0 | 1 | 0.98752 | -0.087377 | 0.4 | 1 | 1.1 | 0.9
47 | 1 | 0.00021847 | 5.4753e-05 | 0 | 0 | 1 | 0.98759 | -0.086875 | 0.4 | 1 | 1.1 | 0.9
68 | 1 | 0.0024413 | 0.00061184 | 0 | 0 | 1 | 0.98764 | -0.086552 | 0.4 | 1 | 1.1 | 0.9
56 | 1 | 0 | 0 | 0 | 0 | 1 | 0.98777 | -0.08563 | 0.4 | 1 | 1.1 | 0.9
48 | 1 | 0.00033273 | 8.3389e-05 | 0 | 0 | 1 | 0.98738 | -0.088362 | 0.4 | 1 | 1.1 | 0.9
49 | 1 | 0.0028339 | 0.00071023 | 0 | 0 | 1 | 0.98736 | -0.08851 | 0.4 | 1 | 1.1 | 0.9
50 | 1 | 0.0027825 | 0.00069737 | 0 | 0 | 1 | 0.98762 | -0.086683 | 0.4 | 1 | 1.1 | 0.9
51 | 1 | 0 | 0 | 0 | 0 | 1 | 0.98734 | -0.088647 | 0.4 | 1 | 1.1 | 0.9
52 | 1 | 0 | 0 | 0 | 0 | 1 | 0.9878 | -0.085408 | 0.4 | 1 | 1.1 | 0.9
58 | 1 | 0.00073723 | 0.00018477 | 0 | 0 | 1 | 0.98734 | -0.088693 | 0.4 | 1 | 1.1 | 0.9
77 | 1 | 0.00080658 | 0.00020215 | 0 | 0 | 1 | 0.98806 | -0.083533 | 0.4 | 1 | 1.1 | 0.9
80 | 1 | 0.00091521 | 0.00022937 | 0 | 0 | 1 | 0.98753 | -0.087312 | 0.4 | 1 | 1.1 | 0.9
71 | 1 | 0.0039677 | 0.00099441 | 0 | 0 | 1 | 0.98849 | -0.080495 | 0.4 | 1 | 1.1 | 0.9
79 | 1 | 0.0021874 | 0.00054821 | 0 | 0 | 1 | 0.9875 | -0.087495 | 0.4 | 1 | 1.1 | 0.9
53 | 1 | 0.0035001 | 0.00087721 | 0 | 0 | 1 | 0.98727 | -0.089135 | 0.4 | 1 | 1.1 | 0.9
54 | 1 | 0.00081614 | 0.00020454 | 0 | 0 | 1 | 0.98761 | -0.086759 | 0.4 | 1 | 1.1 | 0.9
55 | 1 | 0.0011483 | 0.00028778 | 0 | 0 | 1 | 0.98719 | -0.089704 | 0.4 | 1 | 1.1 | 0.9
57 | 1 | 0.0025635 | 0.00064247 | 0 | 0 | 1 | 0.98712 | -0.090189 | 0.4 | 1 | 1.1 | 0.9
69 | 1 | 0.0049644 | 0.0012442 | 0 | 0 | 1 | 0.98809 | -0.083375 | 0.4 | 1 | 1.1 | 0.9
70 | 1 | 0 | 0 | 0 | 0 | 1 | 0.98872 | -0.078884 | 0.4 | 1 | 1.1 | 0.9
59 | 1 | 0.0020723 | 0.00051937 | 0 | 0 | 1 | 0.99029 | -0.06778 | 0.4 | 1 | 1.1 | 0.9
60 | 1 | 0.00068474 | 0.00017161 | 0 | 0 | 1 | 0.99033 | -0.067494 | 0.4 | 1 | 1.1 | 0.9
61 | 1 | 0.0011096 | 0.00027808 | 0 | 0 | 1 | 0.99028 | -0.067856 | 0.4 | 1 | 1.1 | 0.9
62 | 1 | 0.0015351 | 0.00038473 | 0 | 0 | 1 | 0.99043 | -0.066811 | 0.4 | 1 | 1.1 | 0.9
73 | 1 | 0.0018456 | 0.00046256 | 0 | 0 | 1 | 0.9871 | -0.090355 | 0.4 | 1 | 1.1 | 0.9
74 | 1 | 0.0012798 | 0.00032074 | 0 | 0 | 1 | 0.98712 | -0.090208 | 0.4 | 1 | 1.1 | 0.9
76 | 1 | 0.0010089 | 0.00025285 | 0 | 0 | 1 | 0.98715 | -0.089979 | 0.4 | 1 | 1.1 | 0.9
78 | 1 | 0.001416 | 0.00035487 | 0 | 0 | 1 | 0.98721 | -0.089582 | 0.4 | 1 | 1.1 | 0.9
84 | 1 | 0.0035446 | 0.00088837 | 0 | 0 | 1 | 0.99431 | -0.039543 | 0.4 | 1 | 1.1 | 0.9
85 | 1 | 0.000758 | 0.00018997 | 0 | 0 | 1 | 0.99431 | -0.039553 | 0.4 | 1 | 1.1 | 0.9

## generator_data
GEN_BUS | PG | QG | QMAX | QMIN | VG | MBASE | GEN_STATUS | PMAX | PMIN
18 | 0.18399 | 0.046468 | 10 | -10 | 1 | 100 | 1 | 10 | 0

## branch_data
F_BUS | T_BUS | BR_R | BR_X | BR_B | RATE_A | RATE_B | RATE_C | TAP | SHIFT | BR_STATUS | ANGMIN | ANGMAX | P_in | Q_in | P_out | Q_out
1 | 2 | 0.52451 | 0.20174 | 5.2933e-10 | 0 | 0 | 0 | 0 | 0 | 1 | -90 | 90 | -0.078392 | -0.019707 | 0.078427 | 0.019721
1 | 3 | 0.057288 | 0.022034 | 5.7814e-11 | 0 | 0 | 0 | 0 | 0 | 1 | -90 | 90 | 0.073017 | 0.01836 | -0.073014 | -0.018359
2 | 4 | 2.604 | 1.0015 | 2.6279e-09 | 0 | 0 | 0 | 0 | 0 | 1 | -90 | 90 | -0.08088 | -0.020335 | 0.081067 | 0.020407
3 | 5 | 0.8279 | 0.31842 | 8.3549e-10 | 0 | 0 | 0 | 0 | 0 | 1 | -90 | 90 | 0.070545 | 0.01774 | -0.070499 | -0.017723
4 | 24 | 1.8361 | 0.7062 | 1.853e-09 | 0 | 0 | 0 | 0 | 0 | 1 | -90 | 90 | -0.081067 | -0.020407 | 0.081199 | 0.020458
5 | 6 | 0.98683 | 0.37955 | 9.9589e-10 | 0 | 0 | 0 | 0 | 0 | 1 | -90 | 90 | 0.06775 | 0.017034 | -0.0677 | -0.017015
24 | 25 | 2.6608 | 1.0234 | 2.6853e-09 | 0 | 0 | 0 | 0 | 0 | 1 | -90 | 90 | 0.0069851 | 0.0017506 | -0.0069837 | -0.0017503
24 | 26 | 4.1696 | 1.6037 | 4.2079e-09 | 0 | 0 | 0 | 0 | 0 | 1 | -90 | 90 | 0.0022873 | 0.00057277 | -0.0022871 | -0.00057309
24 | 22 | 2.1012 | 0.80816 | 2.1205e-09 | 0 | 0 | 0 | 0 | 0 | 1 | -90 | 90 | -0.090472 | -0.022781 | 0.09066 | 0.022853
6 | 7 | 0.97706 | 0.37579 | 9.8602e-10 | 0 | 0 | 0 | 0 | 0 | 1 | -90 | 90 | 0.065205 | 0.016389 | -0.065159 | -0.016372
14 | 15 | 2.843 | 1.0935 | 2.8691e-09 | 0 | 0 | 0 | 0 | 0 | 1 | -90 | 90 | 0.0094108 | 0.0023587 | -0.009408 | -0.0023579
14 | 16 | 2.0448 | 0.78647 | 2.0636e-09 | 0 | 0 | 0 | 0 | 0 | 1 | -90 | 90 | -0.055914 | -0.01403 | 0.055985 | 0.014057
14 | 13 | 2.4767 | 0.95258 | 2.4994e-09 | 0 | 0 | 0 | 0 | 0 | 1 | -90 | 90 | 0.046503 | 0.011671 | -0.046444 | -0.011649
16 | 86 | 1.9134 | 0.73592 | 1.9309e-09 | 0 | 0 | 0 | 0 | 0 | 1 | -90 | 90 | -0.061276 | -0.015383 | 0.061356 | 0.015414
13 | 12 | 0.77866 | 0.29949 | 7.8581e-10 | 0 | 0 | 0 | 0 | 0 | 1 | -90 | 90 | 0.038524 | 0.0096639 | -0.038511 | -0.009659
26 | 65 | 1.239 | 0.47655 | 1.2504e-09 | 0 | 0 | 0 | 0 | 0 | 1 | -90 | 90 | 0.0022871 | 0.00057309 | -0.002287 | -0.00057319
22 | 23 | 2.9903 | 1.1501 | 3.0177e-09 | 0 | 0 | 0 | 0 | 0 | 1 | -90 | 90 | -0.096332 | -0.024275 | 0.096634 | 0.02439
7 | 86 | 0.83819 | 0.32238 | 8.4588e-10 | 0 | 0 | 0 | 0 | 0 | 1 | -90 | 90 | 0.063206 | 0.015882 | -0.063169 | -0.015868
8 | 9 | 0.24391 | 0.093811 | 2.4615e-10 | 0 | 0 | 0 | 0 | 0 | 1 | -90 | 90 | -0.013778 | -0.0034531 | 0.013778 | 0.0034533
9 | 11 | 1.3312 | 0.51199 | 1.3434e-09 | 0 | 0 | 0 | 0 | 0 | 1 | -90 | 90 | 0.0022611 | 0.00056657 | -0.002261 | -0.00056667
9 | 12 | 4.2027 | 1.6164 | 4.2413e-09 | 0 | 0 | 0 | 0 | 0 | 1 | -90 | 90 | -0.016039 | -0.0040198 | 0.016051 | 0.0040241
12 | 17 | 2.7728 | 1.0664 | 2.7982e-09 | 0 | 0 | 0 | 0 | 0 | 1 | -90 | 90 | 0.02246 | 0.0056349 | -0.022444 | -0.0056292
17 | 36 | 2.9917 | 1.1506 | 3.0191e-09 | 0 | 0 | 0 | 0 | 0 | 1 | -90 | 90 | 0.022444 | 0.0056292 | -0.022428 | -0.005623
36 | 34 | 1.7963 | 0.69089 | 1.8128e-09 | 0 | 0 | 0 | 0 | 0 | 1 | -90 | 90 | 0.018272 | 0.0045816 | -0.018265 | -0.0045792
19 | 18 | 0.4838 | 0.18608 | 4.8824e-10 | 0 | 0 | 0 | 0 | 0 | 1 | -90 | 90 | -0.0029931 | -0.00075013 | 0.0029931 | 0.0007501
18 | 20 | 1.2575 | 0.48365 | 2.5381e-09 | 0 | 0 | 0 | 0 | 0 | 1 | -90 | 90 | 0.17679 | 0.044663 | -0.17637 | -0.044502
34 | 33 | 1.4062 | 0.54085 | 1.4191e-09 | 0 | 0 | 0 | 0 | 0 | 1 | -90 | 90 | 0.018265 | 0.0045792 | -0.01826 | -0.0045773
20 | 21 | 1.0015 | 0.3852 | 2.0214e-09 | 0 | 0 | 0 | 0 | 0 | 1 | -90 | 90 | 0.17078 | 0.0431 | -0.17046 | -0.04298
21 | 32 | 0.90116 | 0.3466 | 9.0943e-10 | 0 | 0 | 0 | 0 | 0 | 1 | -90 | 90 | 0.070109 | 0.017613 | -0.070061 | -0.017595
21 | 23 | 3.0294 | 1.1651 | 3.0572e-09 | 0 | 0 | 0 | 0 | 0 | 1 | -90 | 90 | 0.10036 | 0.025367 | -0.10003 | -0.025241
32 | 81 | 2.6864 | 1.0332 | 2.711e-09 | 0 | 0 | 0 | 0 | 0 | 1 | -90 | 90 | 0.0091303 | 0.0022876 | -0.0091279 | -0.0022869
32 | 29 | 1.3212 | 0.50815 | 1.3333e-09 | 0 | 0 | 0 | 0 | 0 | 1 | -90 | 90 | 0.060931 | 0.015308 | -0.060878 | -0.015287
81 | 82 | 1.3592 | 0.52278 | 1.3717e-09 | 0 | 0 | 0 | 0 | 0 | 1 | -90 | 90 | 0.0075729 | 0.0018972 | -0.0075721 | -0.001897
29 | 31 | 2.4422 | 0.9393 | 2.4646e-09 | 0 | 0 | 0 | 0 | 0 | 1 | -90 | 90 | 0.048556 | 0.0122 | -0.048494 | -0.012176
29 | 27 | 1.4089 | 0.54188 | 1.4218e-09 | 0 | 0 | 0 | 0 | 0 | 1 | -90 | 90 | 0.012323 | 0.003088 | -0.01232 | -0.0030872
27 | 28 | 1.2455 | 0.47904 | 1.2569e-09 | 0 | 0 | 0 | 0 | 0 | 1 | -90 | 90 | 0.010784 | 0.0027022 | -0.010782 | -0.0027017
28 | 30 | 2.9098 | 1.1191 | 2.9365e-09 | 0 | 0 | 0 | 0 | 0 | 1 | -90 | 90 | 0.005658 | 0.0014174 | -0.005657 | -0.0014173
30 | 66 | 3.0732 | 1.182 | 3.1014e-09 | 0 | 0 | 0 | 0 | 0 | 1 | -90 | 90 | 0.0047716 | 0.0011954 | -0.0047708 | -0.0011954
31 | 64 | 3.6323 | 1.397 | 3.6657e-09 | 0 | 0 | 0 | 0 | 0 | 1 | -90 | 90 | 0.048494 | 0.012176 | -0.048402 | -0.012141
66 | 67 | 2.898 | 1.1146 | 2.9246e-09 | 0 | 0 | 0 | 0 | 0 | 1 | -90 | 90 | 0.0030157 | 0.00075554 | -0.0030154 | -0.00075572
64 | 72 | 3.5179 | 1.353 | 3.5502e-09 | 0 | 0 | 0 | 0 | 0 | 1 | -90 | 90 | 0.038645 | 0.0096961 | -0.038588 | -0.0096745
64 | 63 | 2.4272 | 0.93354 | 2.4495e-09 | 0 | 0 | 0 | 0 | 0 | 1 | -90 | 90 | 0.0097565 | 0.0024448 | -0.009754 | -0.0024441
72 | 70 | 1.4756 | 0.56754 | 1.4891e-09 | 0 | 0 | 0 | 0 | 0 | 1 | -90 | 90 | 0.037902 | 0.0095026 | -0.037879 | -0.0094939
63 | 62 | 2.5655 | 0.98672 | 2.589e-09 | 0 | 0 | 0 | 0 | 0 | 1 | -90 | 90 | 0.005403 | 0.0013536 | -0.0054022 | -0.0013536
82 | 84 | 6.1857 | 2.3791 | 6.2425e-09 | 0 | 0 | 0 | 0 | 0 | 1 | -90 | 90 | 0.0043039 | 0.0010782 | -0.0043026 | -0.0010783
82 | 83 | 2.6828 | 1.0318 | 2.7074e-09 | 0 | 0 | 0 | 0 | 0 | 1 | -90 | 90 | 0.0021377 | 0.00053552 | -0.0021376 | -0.00053573
33 | 35 | 2.7326 | 1.051 | 2.7577e-09 | 0 | 0 | 0 | 0 | 0 | 1 | -90 | 90 | 0.012738 | 0.0031933 | -0.012733 | -0.0031917
35 | 37 | 2.776 | 1.0677 | 2.8014e-09 | 0 | 0 | 0 | 0 | 0 | 1 | -90 | 90 | 0.012733 | 0.0031917 | -0.012728 | -0.00319
37 | 38 | 3.3495 | 1.2883 | 3.3803e-09 | 0 | 0 | 0 | 0 | 0 | 1 | -90 | 90 | 0.007177 | 0.0017987 | -0.0071751 | -0.0017983
38 | 39 | 0.5011 | 0.19273 | 5.057e-10 | 0 | 0 | 0 | 0 | 0 | 1 | -90 | 90 | 0.0055817 | 0.0013989 | -0.0055815 | -0.0013989
44 | 45 | 3.107 | 1.195 | 3.1355e-09 | 0 | 0 | 0 | 0 | 0 | 1 | -90 | 90 | -0.0016796 | -0.00042086 | 0.0016797 | 0.00042059
44 | 46 | 0.85301 | 0.32808 | 8.6084e-10 | 0 | 0 | 0 | 0 | 0 | 1 | -90 | 90 | 0.00061617 | 0.00015434 | -0.00061617 | -0.00015443
45 | 47 | 0.30037 | 0.11553 | 3.0313e-10 | 0 | 0 | 0 | 0 | 0 | 1 | -90 | 90 | -0.0020715 | -0.00051878 | 0.0020715 | 0.00051876
47 | 68 | 1.7889 | 0.68804 | 1.8053e-09 | 0 | 0 | 0 | 0 | 0 | 1 | -90 | 90 | -0.0022899 | -0.00057351 | 0.00229 | 0.00057337
68 | 56 | 2.4742 | 0.9516 | 2.4969e-09 | 0 | 0 | 0 | 0 | 0 | 1 | -90 | 90 | -0.0047313 | -0.0011852 | 0.0047319 | 0.0011852
56 | 69 | 2.2437 | 0.86297 | 2.2643e-09 | 0 | 0 | 0 | 0 | 0 | 1 | -90 | 90 | -0.012764 | -0.0031978 | 0.012768 | 0.0031991
56 | 54 | 1.7856 | 0.68677 | 1.802e-09 | 0 | 0 | 0 | 0 | 0 | 1 | -90 | 90 | 0.0080321 | 0.0020126 | -0.0080308 | -0.0020123
48 | 49 | 0.52727 | 0.2028 | 5.3211e-10 | 0 | 0 | 0 | 0 | 0 | 1 | -90 | 90 | 0.0035712 | 0.00089467 | -0.0035711 | -0.0008947
48 | 50 | 5.4537 | 2.0976 | 5.5038e-09 | 0 | 0 | 0 | 0 | 0 | 1 | -90 | 90 | -0.0039039 | -0.00097806 | 0.0039048 | 0.00097788
49 | 51 | 2.3567 | 0.90641 | 2.3783e-09 | 0 | 0 | 0 | 0 | 0 | 1 | -90 | 90 | 0.00073724 | 0.00018446 | -0.00073723 | -0.00018469
50 | 52 | 2.4219 | 0.93149 | 2.4441e-09 | 0 | 0 | 0 | 0 | 0 | 1 | -90 | 90 | -0.0066873 | -0.0016752 | 0.0066885 | 0.0016755
51 | 58 | 0.79035 | 0.30398 | 7.976e-10 | 0 | 0 | 0 | 0 | 0 | 1 | -90 | 90 | 0.00073723 | 0.00018469 | -0.00073722 | -0.00018477
52 | 77 | 1.552 | 0.59691 | 1.5662e-09 | 0 | 0 | 0 | 0 | 0 | 1 | -90 | 90 | -0.015346 | -0.0038447 | 0.01535 | 0.0038461
52 | 80 | 2.7947 | 1.0749 | 2.8204e-09 | 0 | 0 | 0 | 0 | 0 | 1 | -90 | 90 | 0.0086573 | 0.0021692 | -0.008655 | -0.0021686
77 | 71 | 2.3908 | 0.91953 | 2.4127e-09 | 0 | 0 | 0 | 0 | 0 | 1 | -90 | 90 | -0.016156 | -0.0040482 | 0.016163 | 0.0040506
80 | 79 | 0.29963 | 0.11524 | 3.0237e-10 | 0 | 0 | 0 | 0 | 0 | 1 | -90 | 90 | 0.0077398 | 0.0019393 | -0.0077396 | -0.0019392
71 | 70 | 1.0187 | 0.3918 | 1.028e-09 | 0 | 0 | 0 | 0 | 0 | 1 | -90 | 90 | -0.020131 | -0.005045 | 0.020135 | 0.0050466
79 | 78 | 4.771 | 1.835 | 4.8147e-09 | 0 | 0 | 0 | 0 | 0 | 1 | -90 | 90 | 0.0055522 | 0.001391 | -0.0055506 | -0.0013909
53 | 54 | 4.1812 | 1.6082 | 4.2196e-09 | 0 | 0 | 0 | 0 | 0 | 1 | -90 | 90 | -0.0072123 | -0.0018072 | 0.0072147 | 0.0018077
53 | 55 | 1.947 | 0.74886 | 1.9649e-09 | 0 | 0 | 0 | 0 | 0 | 1 | -90 | 90 | 0.0037122 | 0.00093001 | -0.0037119 | -0.00093009
55 | 57 | 2.401 | 0.92347 | 2.4231e-09 | 0 | 0 | 0 | 0 | 0 | 1 | -90 | 90 | 0.0025637 | 0.00064231 | -0.0025635 | -0.00064248
69 | 70 | 3.2215 | 1.239 | 3.2511e-09 | 0 | 0 | 0 | 0 | 0 | 1 | -90 | 90 | -0.017732 | -0.0044433 | 0.017743 | 0.0044472
59 | 60 | 1.151 | 0.44268 | 1.1615e-09 | 0 | 0 | 0 | 0 | 0 | 1 | -90 | 90 | -0.0031819 | -0.00079737 | 0.003182 | 0.0007973
59 | 61 | 0.87115 | 0.33506 | 8.7914e-10 | 0 | 0 | 0 | 0 | 0 | 1 | -90 | 90 | 0.0011096 | 0.000278 | -0.0011096 | -0.00027808
60 | 62 | 2.253 | 0.86655 | 2.2737e-09 | 0 | 0 | 0 | 0 | 0 | 1 | -90 | 90 | -0.0038667 | -0.00096892 | 0.0038671 | 0.00096883
73 | 74 | 1.0131 | 0.38964 | 1.0224e-09 | 0 | 0 | 0 | 0 | 0 | 1 | -90 | 90 | -0.0018456 | -0.00046256 | 0.0018457 | 0.00046248
74 | 76 | 0.92677 | 0.35645 | 9.3528e-10 | 0 | 0 | 0 | 0 | 0 | 1 | -90 | 90 | -0.0031255 | -0.00078322 | 0.0031255 | 0.00078317
76 | 78 | 1.2195 | 0.46905 | 1.2307e-09 | 0 | 0 | 0 | 0 | 0 | 1 | -90 | 90 | -0.0041344 | -0.001036 | 0.0041347 | 0.001036
84 | 85 | 0.17545 | 0.067481 | 1.7706e-10 | 0 | 0 | 0 | 0 | 0 | 1 | -90 | 90 | 0.000758 | 0.00018996 | -0.000758 | -0.00018997